## Локальная смета
СОГЛАСОВАНО: | [8 empty] | УТВЕРЖДАЮ:
Заместитель генерального директора по организации капитального ремонта НО «Фонд капитального ремонта многоквартирных домов Ленинградской области» Иванов М.В.__________________ | [8 empty] | Лицо, уполномоченное действовать от имени собственников, на основании протокола общего собрания собственников №___________от_____________________20______г. _____________________________________________ (Ф.И.О., подпись, без печати)
ЛОКАЛЬНЫЙ СМЕТНЫЙ РАСЧЕТ
(локальная смета)
на капитальный ремонт сетей теплоснабжения многоквартирного дома по адресу: Ленинградская область, Бокситогорский район, п. Ефимовский, 1 мкр-он, д.5
(наименование работ и затрат, наименование объекта)
|  |  | Сметная стоимость строительных работ _______________________________________________________________________________________________ | [5 empty] | ___________________________2594,228 |  | тыс. руб.
|  |  | Средства на оплату труда _______________________________________________________________________________________________ | [5 empty] | ___________________________646,462 |  | тыс. руб.
|  |  | Сметная трудоемкость _______________________________________________________________________________________________ | [5 empty] | _______________________________________________________________________________________________4045,85 |  | чел.час
Составлен в ценах ТСНБ-ЛО-2001 (3 зона) с пересчетом на январь_2014 г.
№ пп | Обоснование | Наименование | Ед. изм. | Кол. | Стоимость единицы, руб. |  |  |  | Общая стоимость, руб. |  |  |  | Т/з осн. раб.на ед. | Т/з осн. раб. Всего | Т/з мех. на ед. | Т/з мех. Всего
[5 empty] | Всего | В том числе |  |  | Всего | В том числе
[6 empty] | Осн.З/п | Эк.Маш | З/пМех |  | Осн.З/п | Эк.Маш | З/пМех
1 | 2 | 3 | 4 | 5 | 6 | 7 | 8 | 9 | 10 | 11 | 12 | 13 | 14 | 15 | 16 | 17
Раздел 1. Отопление
1 | ТЕРр65-14-3 | Разборка трубопроводов из водогазопроводных труб в зданиях и сооружениях: на сварке диаметром 50 мм (розлив) ИНДЕКС К ПОЗИЦИИ(справочно): ТЕРр65-14-3 Внутренние санитарно-технические работы (01.2014) ОЗП=8,42; ЭМ=6,8; ЗПМ=8,42; МАТ=3,67 НР (5974 руб.): 74%*0,85 от ФОТ (9498 руб.) СП (3799 руб.): 50%*0,8 от ФОТ (9498 руб.) | 100 м трубопровода | 1.6 | 729.26 | 705.01 | 6.54 |  | 1167 | 1128 | 10 |  | 43.6 | 69.76
2 | ТЕРр65-14-4 | Разборка трубопроводов из водогазопроводных труб в зданиях и сооружениях: на сварке диаметром 63 мм (розлив) ИНДЕКС К ПОЗИЦИИ(справочно): ТЕРр65-14-4 Внутренние санитарно-технические работы (01.2014) ОЗП=8,42; ЭМ=6,8; ЗПМ=8,42; МАТ=3,69 НР (16217 руб.): 74%*0,85 от ФОТ (25782 руб.) СП (10313 руб.): 50%*0,8 от ФОТ (25782 руб.) | 100 м трубопровода | 2.9 | 1115.08 | 1055.9 | 16.32 |  | 3234 | 3062 | 47 |  | 65.3 | 189.37
3 | ТЕРр65-14-4 | Разборка трубопроводов из водогазопроводных труб в зданиях и сооружениях: на сварке диаметром 76 мм (розлив) ИНДЕКС К ПОЗИЦИИ(справочно): ТЕРр65-14-4 Внутренние санитарно-технические работы (01.2014) ОЗП=8,42; ЭМ=6,8; ЗПМ=8,42; МАТ=3,69 НР (6149 руб.): 74%*0,85 от ФОТ (9776 руб.) СП (3910 руб.): 50%*0,8 от ФОТ (9776 руб.) | 100 м трубопровода | 1.1 | 1115.08 | 1055.9 | 16.32 |  | 1227 | 1161 | 18 |  | 65.3 | 71.83
4 | ТЕРр65-14-1 | Разборка трубопроводов из водогазопроводных труб в зданиях и сооружениях: на резьбе диаметром 32 мм (стояки) ИНДЕКС К ПОЗИЦИИ(справочно): ТЕРр65-14-1 Внутренние санитарно-технические работы (01.2014) ОЗП=8,42; ЗПМ=8,42 НР (49594 руб.): 74%*0,85 от ФОТ (78845 руб.) СП (31538 руб.): 50%*0,8 от ФОТ (78845 руб.) | 100 м трубопровода | 15.32 | 611.23 | 611.23 |  |  | 9364 | 9364 |  |  | 37.8 | 579.1
5 | ТЕР16-04-002-05 | Прокладка трубопроводов водоснабжения из напорных полиэтиленовых труб низкого давления среднего типа наружным диаметром: 50 мм КОЭФ. К ПОЗИЦИИ: ОЗП=1,15; ЭМ=1,25; ЗПМ=1,25; ТЗ=1,15; ТЗМ=1,25 ИНДЕКС К ПОЗИЦИИ(справочно): ТЕР16-04-002-05 Трубопроводы из пластмассовых труб (01.2014) ОЗП=8,42; ЭМ=7,07; ЗПМ=8,42; МАТ=3,08 НР (25577 руб.): 128%*0,85 от ФОТ (23508 руб.) СП (15609 руб.): 83%*0,8 от ФОТ (23508 руб.) | 100 м трубопровода | 0.8 | 6590.79 | 3059.67 | 1967.94 | 430.39 | 5273 | 2448 | 1574 | 344 | 162.75 | 130.2 | 16.83 | 13.46
6 | ТЕР16-02-001-06 | Прокладка трубопроводов отопления из стальных водогазопроводных неоцинкованных труб диаметром: 50 мм КОЭФ. К ПОЗИЦИИ: ОЗП=1,15; ЭМ=1,25; ЗПМ=1,25; ТЗ=1,15; ТЗМ=1,25 ИНДЕКС К ПОЗИЦИИ(справочно): ТЕР16-02-001-06 Трубопроводы из стальных труб (01.2014) ОЗП=8,42; ЭМ=4,92; ЗПМ=8,42; МАТ=5,75 НР (6340 руб.): 128%*0,85 от ФОТ (5827 руб.) СП (3869 руб.): 83%*0,8 от ФОТ (5827 руб.) | 100 м трубопровода | 0.8 | 8410.85 | 858.34 | 149.79 | 6.08 | 6729 | 687 | 120 | 5 | 47.06 | 37.65 | 0.24 | 0.19
7 | ТЕР16-04-002-06 | Прокладка трубопроводов водоснабжения из напорных полиэтиленовых труб низкого давления среднего типа наружным диаметром: 63 мм КОЭФ. К ПОЗИЦИИ: ОЗП=1,15; ЭМ=1,25; ЗПМ=1,25; ТЗ=1,15; ТЗМ=1,25 ИНДЕКС К ПОЗИЦИИ(справочно): ТЕР16-04-002-06 Трубопроводы из пластмассовых труб (01.2014) ОЗП=8,42; ЭМ=7,07; ЗПМ=8,42; МАТ=3,08 НР (89392 руб.): 128%*0,85 от ФОТ (82162 руб.) СП (54556 руб.): 83%*0,8 от ФОТ (82162 руб.) | 100 м трубопровода | 2.9 | 7423.09 | 2934.35 | 1967.94 | 430.39 | 21527 | 8510 | 5707 | 1248 | 162.75 | 471.98 | 16.83 | 48.81
8 | ТЕР16-02-004-03 | Прокладка трубопроводов отопления и газоснабжения из стальных бесшовных труб диаметром: 76 мм КОЭФ. К ПОЗИЦИИ: ОЗП=1,15; ЭМ=1,25; ЗПМ=1,25; ТЗ=1,15; ТЗМ=1,25 ИНДЕКС К ПОЗИЦИИ(справочно): ТЕР16-02-004-03 Трубопроводы из стальных труб (01.2014) ОЗП=8,42; ЭМ=5,29; ЗПМ=8,42; МАТ=7,94 НР (17222 руб.): 128%*0,85 от ФОТ (15829 руб.) СП (10510 руб.): 83%*0,8 от ФОТ (15829 руб.) | 100 м трубопровода | 1.1 | 7698.56 | 1697.6 | 311.39 | 11.83 | 8468 | 1867 | 343 | 13 | 91.71 | 100.88 | 0.46 | 0.51
9 | ТЕР16-04-002-03 | Прокладка трубопроводов водоснабжения из напорных полиэтиленовых труб низкого давления среднего типа наружным диаметром: 32 мм (стояки) КОЭФ. К ПОЗИЦИИ: ОЗП=1,15; ЭМ=1,25; ЗПМ=1,25; ТЗ=1,15; ТЗМ=1,25 ИНДЕКС К ПОЗИЦИИ(справочно): ТЕР16-04-002-03 Трубопроводы из пластмассовых труб (01.2014) ОЗП=8,42; ЭМ=7,02; ЗПМ=8,42; МАТ=3,07 НР (390752 руб.): 128%*0,85 от ФОТ (359147 руб.) СП (238474 руб.): 83%*0,8 от ФОТ (359147 руб.) | 100 м трубопровода | 15.32 | 4031.8 | 2633.32 | 704.91 | 150.93 | 61767 | 40342 | 10799 | 2312 | 140.07 | 2145.87 | 5.9 | 90.39
10 | ПРАЙС | клипсы | шт | 100 | 7.98 |  |  |  | 798
11 | ТЕР16-05-001-02 | Установка вентилей, задвижек, затворов, клапанов обратных, кранов проходных на трубопроводах из стальных труб диаметром: 32 мм КОЭФ. К ПОЗИЦИИ: ОЗП=1,15; ЭМ=1,25; ЗПМ=1,25; ТЗ=1,15; ТЗМ=1,25 ИНДЕКС К ПОЗИЦИИ(справочно): ТЕР16-05-001-02 Арматура трубопроводная фланцевая (01.2014) ОЗП=8,42; ЭМ=5,55; ЗПМ=8,42; МАТ=2,27 НР (38613 руб.): 128%*0,85 от ФОТ (35490 руб.) СП (23565 руб.): 83%*0,8 от ФОТ (35490 руб.) | 1 шт. | 145 | 172.25 | 29.07 | 6.64 |  | 24976 | 4215 | 963 |  | 1.69 | 245.05
12 | ТСЦ-302-1824 | Краны шаровые PN25 BALLOMAX под приварку диаметром: 32 мм ИНДЕКС К ПОЗИЦИИ(справочно): ТСЦ-302-1824 (01.2014) МАТ=3,22 | шт. | 145 | 409.53 |  |  |  | 59382
13 | ТЕР16-05-002-01 | Установка вентилей, задвижек, затворов, клапанов обратных, кранов проходных на трубопроводах из чугунных напорных фланцевых труб диаметром: 63 мм КОЭФ. К ПОЗИЦИИ: ОЗП=1,15; ЭМ=1,25; ЗПМ=1,25; ТЗ=1,15; ТЗМ=1,25 ИНДЕКС К ПОЗИЦИИ(справочно): ТЕР16-05-002-01 Арматура трубопроводная фланцевая (01.2014) ОЗП=8,42; ЭМ=4,21; ЗПМ=8,42; МАТ=4,06 НР (651 руб.): 128%*0,85 от ФОТ (598 руб.) СП (397 руб.): 83%*0,8 от ФОТ (598 руб.) | 1 шт. | 4 | 282.58 | 17.8 | 3 |  | 1130 | 71 | 12 |  | 1.04 | 4.16
Итого прямые затраты по смете с учетом индексов, в текущих ценах | [8 empty] | 1133710 | 613440 | 135595 | 33022 |  | 4045.85 |  | 153.36
Накладные расходы | [8 empty] | 646480
Сметная прибыль | [8 empty] | 396541
Итоги по смете:
Итого по позициям, введенным в ценах 2001г. | [8 empty] | 2175933 |  |  |  |  | 4045.85 |  | 153.36
Итого по позициям, введенным в текущих ценах | [8 empty] | 798
Итого | [8 empty] | 2176731 |  |  |  |  | 4045.85 |  | 153.36
В том числе:
Материалы | [8 empty] | 384675
Машины и механизмы | [8 empty] | 135595
ФОТ | [8 empty] | 646462
Накладные расходы | [8 empty] | 646480
Сметная прибыль | [8 empty] | 396541
резерв 1% | [8 empty] | 21767
Итого | [8 empty] | 2198498
НДС 18% | [8 empty] | 395730
ВСЕГО по смете | [8 empty] | 2594228 |  |  |  |  | 4045.85 |  | 153.36
| СОСТАВИЛ | Специалист проектно-сметного отдела | [6 empty] | Жолудев М.А.
| ПРОВЕРИЛ | Начальник проектно-сметного отдела | [6 empty] | Головин А.А.