## Локальная смета
СОГЛАСОВАНО: | [8 empty] | УТВЕРЖДАЮ:
Заместитель генерального директора по организации капитального ремонта НО «Фонд капитального ремонта многоквартирных домов Ленинградской области» Иванов М.В.__________________ | [8 empty] | Лицо, уполномоченное действовать от имени собственников, на основании протокола общего собрания собственников №___________от_____________________20______г. _____________________________________________ (Ф.И.О., подпись, без печати)
ЛОКАЛЬНЫЙ СМЕТНЫЙ РАСЧЕТ
(локальная смета)
на капитальный ремонт внутридомовых инженерных сетей горячего водоснабжения многоквартирного дома по адресу: Ленинградская область, Бокситогорский район, п. Совхозный д. 29
(наименование работ и затрат, наименование объекта)
|  |  | Сметная стоимость строительных работ _______________________________________________________________________________________________ | [5 empty] | ___________________________445,057 |  | тыс. руб.
|  |  | Средства на оплату труда _______________________________________________________________________________________________ | [5 empty] | ___________________________110,276 |  | тыс. руб.
|  |  | Сметная трудоемкость _______________________________________________________________________________________________ | [5 empty] | _______________________________________________________________________________________________694,02 |  | чел.час
Составлен в ценах ТСНБ-ЛО-2001 (3 зона) с пересчетом на январь 2014г.
№ пп | Обоснование | Наименование | Ед. изм. | Кол. | Стоимость единицы, руб. |  |  |  | Общая стоимость, руб. |  |  |  | Т/з осн. раб.на ед. | Т/з осн. раб. Всего | Т/з мех. на ед. | Т/з мех. Всего
[5 empty] | Всего | В том числе |  |  | Всего | В том числе
[6 empty] | Осн.З/п | Эк.Маш | З/пМех |  | Осн.З/п | Эк.Маш | З/пМех
1 | 2 | 3 | 4 | 5 | 6 | 7 | 8 | 9 | 10 | 11 | 12 | 13 | 14 | 15 | 16 | 17
Раздел 1. ГВС
1 | ТЕРр65-14-3 | Разборка трубопроводов из водогазопроводных труб в зданиях и сооружениях: на сварке диаметром до 50 мм ИНДЕКС К ПОЗИЦИИ(справочно): ТЕРр65-14-3 Внутренние санитарно-технические работы (01.2014) ОЗП=8,42; ЭМ=6,8; ЗПМ=8,42; МАТ=3,67 НР (2987 руб.): 74%*0,85 от ФОТ (4749 руб.) СП (1900 руб.): 50%*0,8 от ФОТ (4749 руб.) | 100 м трубопровода | 0.8 | 729.26 | 705.01 | 6.54 |  | 583 | 564 | 5 |  | 43.6 | 34.88
2 | ТЕРр65-14-3 | Разборка трубопроводов из водогазопроводных труб в зданиях и сооружениях: на сварке диаметром до 50 мм Стояки) ИНДЕКС К ПОЗИЦИИ(справочно): ТЕРр65-14-3 Внутренние санитарно-технические работы (01.2014) ОЗП=8,42; ЭМ=6,8; ЗПМ=8,42; МАТ=3,67 НР (4031 руб.): 74%*0,85 от ФОТ (6408 руб.) СП (2563 руб.): 50%*0,8 от ФОТ (6408 руб.) | 100 м трубопровода | 1.08 | 729.26 | 705.01 | 6.54 |  | 788 | 761 | 7 |  | 43.6 | 47.09
3 | ТЕРр65-14-4 | Разборка трубопроводов из водогазопроводных труб в зданиях и сооружениях: на сварке диаметром до 100 мм ИНДЕКС К ПОЗИЦИИ(справочно): ТЕРр65-14-4 Внутренние санитарно-технические работы (01.2014) ОЗП=8,42; ЭМ=6,8; ЗПМ=8,42; МАТ=3,69 НР (3358 руб.): 74%*0,85 от ФОТ (5338 руб.) СП (2135 руб.): 50%*0,8 от ФОТ (5338 руб.) | 100 м трубопровода | 0.6 | 1115.08 | 1055.9 | 16.32 |  | 669 | 634 | 10 |  | 65.3 | 39.18
4 | ТЕР16-04-002-05 | Прокладка трубопроводов водоснабжения из напорных полиэтиленовых труб низкого давления среднего типа наружным диаметром: 50 мм ИНДЕКС К ПОЗИЦИИ(справочно): ТЕР16-04-002-05 Трубопроводы из пластмассовых труб (01.2014) ОЗП=8,42; ЭМ=7,07; ЗПМ=8,42; МАТ=3,08 НР (14865 руб.): 128%*0,85*0,9 от ФОТ (15181 руб.) СП (8568 руб.): 83%*0,8*0,85 от ФОТ (15181 руб.) | 100 м трубопровода | 0.6 | 5798.12 | 2660.58 | 1574.35 | 344.31 | 3479 | 1596 | 945 | 207 | 141.52 | 84.91 | 13.46 | 8.08
5 | ТЕР16-04-002-04 | Прокладка трубопроводов водоснабжения из напорных полиэтиленовых труб низкого давления среднего типа наружным диаметром: 40 мм ИНДЕКС К ПОЗИЦИИ(справочно): ТЕР16-04-002-04 Трубопроводы из пластмассовых труб (01.2014) ОЗП=8,42; ЭМ=7; ЗПМ=8,42; МАТ=3,06 НР (15854 руб.): 128%*0,85*0,9 от ФОТ (16191 руб.) СП (9138 руб.): 83%*0,8*0,85 от ФОТ (16191 руб.) | 100 м трубопровода | 0.6 | 4846.98 | 3053.12 | 709.17 | 150.92 | 2908 | 1832 | 426 | 91 | 162.4 | 97.44 | 5.9 | 3.54
6 | ТЕР16-04-002-03 | Прокладка трубопроводов водоснабжения из напорных полиэтиленовых труб низкого давления среднего типа наружным диаметром: 32 мм ИНДЕКС К ПОЗИЦИИ(справочно): ТЕР16-04-002-03 Трубопроводы из пластмассовых труб (01.2014) ОЗП=8,42; ЭМ=7,02; ЗПМ=8,42; МАТ=3,07 НР (3974 руб.): 128%*0,85*0,9 от ФОТ (4058 руб.) СП (2290 руб.): 83%*0,8*0,85 от ФОТ (4058 руб.) | 100 м трубопровода | 0.2 | 3547.34 | 2289.84 | 563.93 | 120.74 | 709 | 458 | 113 | 24 | 121.8 | 24.36 | 4.72 | 0.94
7 | ТЕР16-04-002-03 | Прокладка трубопроводов водоснабжения из напорных полиэтиленовых труб низкого давления среднего типа наружным диаметром: 32 мм (Стояки) ИНДЕКС К ПОЗИЦИИ(справочно): ТЕР16-04-002-03 Трубопроводы из пластмассовых труб (01.2014) ОЗП=8,42; ЭМ=7,02; ЗПМ=8,42; МАТ=3,07 НР (21462 руб.): 128%*0,85*0,9 от ФОТ (21918 руб.) СП (12371 руб.): 83%*0,8*0,85 от ФОТ (21918 руб.) | 100 м трубопровода | 1.08 | 3547.34 | 2289.84 | 563.93 | 120.74 | 3831 | 2473 | 609 | 130 | 121.8 | 131.54 | 4.72 | 5.1
8 | ТСЦ-301-1224 | Крепления для трубопроводов: кронштейны, планки, хомуты ИНДЕКС К ПОЗИЦИИ(справочно): ТСЦ-301-1224 (01.2014) МАТ=3,69 | кг | 0.7 | 14.28 |  |  |  | 10
9 | ТЕР16-05-001-02 | Установка вентилей, задвижек, затворов, клапанов обратных, кранов проходных: до 50 мм ИНДЕКС К ПОЗИЦИИ(справочно): ТЕР16-05-001-02 Арматура трубопроводная фланцевая (01.2014) ОЗП=8,42; ЭМ=5,55; ЗПМ=8,42; МАТ=2,27 НР (3331 руб.): 128%*0,85*0,9 от ФОТ (3402 руб.) СП (1920 руб.): 83%*0,8*0,85 от ФОТ (3402 руб.) | 1 шт. | 16 | 167.13 | 25.28 | 5.31 |  | 2674 | 404 | 85 |  | 1.47 | 23.52
10 | ТСЦ-302-1826 | Краны шаровые PN25 BALLOMAX под приварку диаметром: 50 мм ИНДЕКС К ПОЗИЦИИ(справочно): ТСЦ-302-1826 (01.2014) МАТ=3,22 | шт. | 3 | 593.58 |  |  |  | 1781
11 | ТСЦ-302-1825 | Краны шаровые PN25 BALLOMAX под приварку диаметром: 40 мм ИНДЕКС К ПОЗИЦИИ(справочно): ТСЦ-302-1825 (01.2014) МАТ=3,22 | шт. | 2 | 544.11 |  |  |  | 1088
12 | ТСЦ-302-1824 | Краны шаровые PN25 BALLOMAX под приварку диаметром: 32 мм ИНДЕКС К ПОЗИЦИИ(справочно): ТСЦ-302-1824 (01.2014) МАТ=3,22 | шт. | 11 | 409.53 |  |  |  | 4505
13 | ТЕР16-05-001-02 | Установка вентилей, задвижек, затворов, клапанов обратных, кранов проходных: до 50 мм(Стояки) ИНДЕКС К ПОЗИЦИИ(справочно): ТЕР16-05-001-02 Арматура трубопроводная фланцевая (01.2014) ОЗП=8,42; ЭМ=5,55; ЗПМ=8,42; МАТ=2,27 НР (5631 руб.): 128%*0,85*0,9 от ФОТ (5751 руб.) СП (3246 руб.): 83%*0,8*0,85 от ФОТ (5751 руб.) | 1 шт. | 27 | 167.13 | 25.28 | 5.31 |  | 4513 | 683 | 143 |  | 1.47 | 39.69
14 | ТСЦ-302-1823 | Краны шаровые PN25 BALLOMAX под приварку диаметром: 25 мм ИНДЕКС К ПОЗИЦИИ(справочно): ТСЦ-302-1823 (01.2014) МАТ=3,22 | шт. | 27 | 374.51 |  |  |  | 10112
15 | ТЕР16-07-003-06 | Врезка в действующие внутренние сети трубопроводов отопления и водоснабжения диаметром: 50 мм ИНДЕКС К ПОЗИЦИИ(справочно): ТЕР16-07-003-06 Монтаж санитарно-технической арматуры и гидравлическое испытание систем (01.2014) ОЗП=8,42; ЭМ=6,58; ЗПМ=8,42; МАТ=3,76 НР (1946 руб.): 128%*0,85*0,9 от ФОТ (1987 руб.) СП (1121 руб.): 83%*0,8*0,85 от ФОТ (1987 руб.) | 1 врезка | 2 | 440.71 | 117.28 | 7.57 | 0.26 | 881 | 235 | 15 | 1 | 6.43 | 12.86 | 0.01 | 0.02
16 | ТЕР16-07-003-04 | Врезка в действующие внутренние сети трубопроводов отопления и водоснабжения диаметром: 32 мм ИНДЕКС К ПОЗИЦИИ(справочно): ТЕР16-07-003-04 Монтаж санитарно-технической арматуры и гидравлическое испытание систем (01.2014) ОЗП=8,42; ЭМ=6,12; ЗПМ=8,42; МАТ=4,46 НР (23506 руб.): 128%*0,85*0,9 от ФОТ (24005 руб.) СП (13548 руб.): 83%*0,8*0,85 от ФОТ (24005 руб.) | 1 врезка | 34 | 139.88 | 83.85 | 5.36 |  | 4756 | 2851 | 182 |  | 4.46 | 151.64
17 | ТЕР16-07-005-01 | Гидравлическое испытание трубопроводов систем отопления, водопровода и горячего водоснабжения диаметром: до 50 мм ИНДЕКС К ПОЗИЦИИ(справочно): ТЕР16-07-005-01 Монтаж санитарно-технической арматуры и гидравлическое испытание систем (01.2014) ОЗП=8,42; ЭМ=5,08; ЗПМ=8,42; МАТ=3,3 НР (1261 руб.): 128%*0,85*0,9 от ФОТ (1288 руб.) СП (727 руб.): 83%*0,8*0,85 от ФОТ (1288 руб.) | 100 м трубопровода | 1.38 | 159.24 | 110.57 | 44.61 |  | 220 | 153 | 62 |  | 5.01 | 6.91
Итого прямые затраты по смете в ценах 2001г. | [8 empty] | 43507 | 12644 | 2602 | 453 |  | 694.02 |  | 17.68
Итого прямые затраты по смете с учетом индексов, в текущих ценах | [8 empty] | 211700 | 106462 | 17674 | 3814 |  | 694.02 |  | 17.68
Накладные расходы | [8 empty] | 102205
Сметная прибыль | [8 empty] | 59528
Итоги по смете:
Внутренние санитарно-технические работы: демонтаж и разборка (ремонтно-строительные) | [8 empty] | 33835 |  |  |  |  | 121.15
Сантехнические работы - внутренние (трубопроводы, водопровод, канализация, отопление, газоснабжение, вентиляция и кондиционирование воздуха) | [8 empty] | 339598 |  |  |  |  | 572.87 |  | 17.68
Итого | [8 empty] | 373433 |  |  |  |  | 694.02 |  | 17.68
В том числе:
Материалы | [8 empty] | 87564
Машины и механизмы | [8 empty] | 17674
ФОТ | [8 empty] | 110276
Накладные расходы | [8 empty] | 102205
Сметная прибыль | [8 empty] | 59528
резерв 1% | [8 empty] | 3734
Итого | [8 empty] | 377167
НДС 18% | [8 empty] | 67890
ВСЕГО по смете | [8 empty] | 445057 |  |  |  |  | 694.02 |  | 17.68
| СОСТАВИЛ | Специалист проектно-сметного отдела | [6 empty] | Жолудев М.А.
| ПРОВЕРИЛ | Начальник проектно-сметного отдела | [6 empty] | Головин А.А.