## Локальная смета
СОГЛАСОВАНО: | [9 empty] | УТВЕРЖДАЮ:
Заместитель генерального директора по организации капитального ремонта НО «Фонд капитального ремонта многоквартирных домов Ленинградской области» Иванов М.В.__________________ | [8 empty] | Лицо, уполномоченное действовать от имени собственников, на основании протокола общего собрания собственников №___________от_____________________20______г. _____________________________________________ (Ф.И.О., подпись, без печати)
ЛОКАЛЬНЫЙ СМЕТНЫЙ РАСЧЕТ
(локальная смета)
на капитальный ремонт внутридомовых инженерных сетей теплоснабжения многоквартирного дома по адресу: Ленинградская область, Бокситогорский район, п. Совхозный д. 29
(наименование работ и затрат, наименование объекта)
|  |  | Сметная стоимость строительных работ _______________________________________________________________________________________________ | [5 empty] | ___________________________861,217 |  | тыс. руб.
|  |  | Средства на оплату труда _______________________________________________________________________________________________ | [5 empty] | ___________________________229,292 |  | тыс. руб.
|  |  | Сметная трудоемкость _______________________________________________________________________________________________ | [5 empty] | _______________________________________________________________________________________________1416,1 |  | чел.час
Составлен в ценах ТСНБ-ЛО-2001 (3 зона) с пересчетом на январь 2014г.
№ пп | Обоснование | Наименование | Ед. изм. | Кол. | Стоимость единицы, руб. |  |  |  | Общая стоимость, руб. |  |  |  | Т/з осн. раб.на ед. | Т/з осн. раб. Всего | Т/з мех. на ед. | Т/з мех. Всего
[5 empty] | Всего | В том числе |  |  | Всего | В том числе
[6 empty] | Осн.З/п | Эк.Маш | З/пМех |  | Осн.З/п | Эк.Маш | З/пМех
1 | 2 | 3 | 4 | 5 | 6 | 7 | 8 | 9 | 10 | 11 | 12 | 13 | 14 | 15 | 16 | 17
Раздел 1. тепло
1 | ТЕРр65-14-3 | Разборка трубопроводов из водогазопроводных труб в зданиях и сооружениях: на сварке диаметром до 50 мм ИНДЕКС К ПОЗИЦИИ(справочно): ТЕРр65-14-3 Внутренние санитарно-технические работы (01.2014) ОЗП=8,42; ЭМ=6,8; ЗПМ=8,42; МАТ=3,67 НР (3882 руб.): 74%*0,85 от ФОТ (6172 руб.) СП (2469 руб.): 50%*0,8 от ФОТ (6172 руб.) | 100 м трубопровода | 1.04 | 729.26 | 705.01 | 6.54 |  | 758 | 733 | 7 |  | 43.6 | 45.34
2 | ТЕРр65-14-3 | Разборка трубопроводов из водогазопроводных труб в зданиях и сооружениях: на сварке диаметром до 50 мм(Стояки) ИНДЕКС К ПОЗИЦИИ(справочно): ТЕРр65-14-3 Внутренние санитарно-технические работы (01.2014) ОЗП=8,42; ЭМ=6,8; ЗПМ=8,42; МАТ=3,67 НР (11201 руб.): 74%*0,85 от ФОТ (17808 руб.) СП (7123 руб.): 50%*0,8 от ФОТ (17808 руб.) | 100 м трубопровода | 3 | 729.26 | 705.01 | 6.54 |  | 2188 | 2115 | 20 |  | 43.6 | 130.8
3 | ТЕРр65-14-4 | Разборка трубопроводов из водогазопроводных труб в зданиях и сооружениях: на сварке диаметром до 100 мм ИНДЕКС К ПОЗИЦИИ(справочно): ТЕРр65-14-4 Внутренние санитарно-технические работы (01.2014) ОЗП=8,42; ЭМ=6,8; ЗПМ=8,42; МАТ=3,69 НР (5815 руб.): 74%*0,85 от ФОТ (9245 руб.) СП (3698 руб.): 50%*0,8 от ФОТ (9245 руб.) | 100 м трубопровода | 1.04 | 1115.08 | 1055.9 | 16.32 |  | 1160 | 1098 | 17 |  | 65.3 | 67.91
4 | ТЕР16-04-002-06 | Прокладка трубопроводов водоснабжения из напорных полиэтиленовых труб низкого давления среднего типа наружным диаметром: 63 мм КОЭФ. К ПОЗИЦИИ: ОЗП=1,15; ЭМ=1,25; ЗПМ=1,25; ТЗ=1,15; ТЗМ=1,25 ИНДЕКС К ПОЗИЦИИ(справочно): ТЕР16-04-002-06 Трубопроводы из пластмассовых труб (01.2014) ОЗП=8,42; ЭМ=7,07; ЗПМ=8,42; МАТ=3,08 НР (22187 руб.): 128%*0,85*0,9 от ФОТ (22658 руб.) СП (12788 руб.): 83%*0,8*0,85 от ФОТ (22658 руб.) | 100 м трубопровода | 0.8 | 7423.09 | 2934.35 | 1967.94 | 430.39 | 5938 | 2347 | 1574 | 344 | 162.75 | 130.2 | 16.83 | 13.46
5 | ТЕР16-04-002-05 | Прокладка трубопроводов водоснабжения из напорных полиэтиленовых труб низкого давления среднего типа наружным диаметром: 50 мм КОЭФ. К ПОЗИЦИИ: ОЗП=1,15; ЭМ=1,25; ЗПМ=1,25; ТЗ=1,15; ТЗМ=1,25 ИНДЕКС К ПОЗИЦИИ(справочно): ТЕР16-04-002-05 Трубопроводы из пластмассовых труб (01.2014) ОЗП=8,42; ЭМ=7,07; ЗПМ=8,42; МАТ=3,08 НР (6900 руб.): 128%*0,85*0,9 от ФОТ (7047 руб.) СП (3977 руб.): 83%*0,8*0,85 от ФОТ (7047 руб.) | 100 м трубопровода | 0.24 | 6590.79 | 3059.67 | 1967.94 | 430.39 | 1582 | 734 | 472 | 103 | 162.75 | 39.06 | 16.83 | 4.04
6 | ТЕР16-04-002-04 | Прокладка трубопроводов водоснабжения из напорных полиэтиленовых труб низкого давления среднего типа наружным диаметром: 40 мм КОЭФ. К ПОЗИЦИИ: ОЗП=1,15; ЭМ=1,25; ЗПМ=1,25; ТЗ=1,15; ТЗМ=1,25 ИНДЕКС К ПОЗИЦИИ(справочно): ТЕР16-04-002-04 Трубопроводы из пластмассовых труб (01.2014) ОЗП=8,42; ЭМ=7; ЗПМ=8,42; МАТ=3,06 НР (7321 руб.): 128%*0,85*0,9 от ФОТ (7477 руб.) СП (4220 руб.): 83%*0,8*0,85 от ФОТ (7477 руб.) | 100 м трубопровода | 0.24 | 5482.24 | 3511.09 | 886.46 | 188.65 | 1316 | 843 | 213 | 45 | 186.76 | 44.82 | 7.38 | 1.77
7 | ТЕР16-04-002-03 | Прокладка трубопроводов водоснабжения из напорных полиэтиленовых труб низкого давления среднего типа наружным диаметром: 32 мм КОЭФ. К ПОЗИЦИИ: ОЗП=1,15; ЭМ=1,25; ЗПМ=1,25; ТЗ=1,15; ТЗМ=1,25 ИНДЕКС К ПОЗИЦИИ(справочно): ТЕР16-04-002-03 Трубопроводы из пластмассовых труб (01.2014) ОЗП=8,42; ЭМ=7,02; ЗПМ=8,42; МАТ=3,07 НР (5507 руб.): 128%*0,85*0,9 от ФОТ (5624 руб.) СП (3174 руб.): 83%*0,8*0,85 от ФОТ (5624 руб.) | 100 м трубопровода | 0.24 | 4031.8 | 2633.32 | 704.91 | 150.93 | 968 | 632 | 169 | 36 | 140.07 | 33.62 | 5.9 | 1.42
8 | ТЕР16-04-002-02 | Прокладка трубопроводов водоснабжения из напорных полиэтиленовых труб низкого давления среднего типа наружным диаметром: 25 мм КОЭФ. К ПОЗИЦИИ: ОЗП=1,15; ЭМ=1,25; ЗПМ=1,25; ТЗ=1,15; ТЗМ=1,25 ИНДЕКС К ПОЗИЦИИ(справочно): ТЕР16-04-002-02 Трубопроводы из пластмассовых труб (01.2014) ОЗП=8,42; ЭМ=7,07; ЗПМ=8,42; МАТ=3,06 НР (11534 руб.): 128%*0,85*0,9 от ФОТ (11779 руб.) СП (6648 руб.): 83%*0,8*0,85 от ФОТ (11779 руб.) | 100 м трубопровода | 0.4 | 4966.84 | 3235.21 | 1200.68 | 262.2 | 1987 | 1294 | 480 | 105 | 172.09 | 68.84 | 10.25 | 4.1
9 | ТЕР16-04-002-02 | Прокладка трубопроводов водоснабжения из напорных полиэтиленовых труб низкого давления среднего типа наружным диаметром: 25 мм (Стояки) КОЭФ. К ПОЗИЦИИ: ОЗП=1,15; ЭМ=1,25; ЗПМ=1,25; ТЗ=1,15; ТЗМ=1,25 ИНДЕКС К ПОЗИЦИИ(справочно): ТЕР16-04-002-02 Трубопроводы из пластмассовых труб (01.2014) ОЗП=8,42; ЭМ=7,07; ЗПМ=8,42; МАТ=3,06 НР (86514 руб.): 128%*0,85*0,9 от ФОТ (88352 руб.) СП (49866 руб.): 83%*0,8*0,85 от ФОТ (88352 руб.) | 100 м трубопровода | 3 | 4966.84 | 3235.21 | 1200.68 | 262.2 | 14901 | 9706 | 3602 | 787 | 172.09 | 516.27 | 10.25 | 30.75
10 | ТЕР16-04-002-01 | Прокладка трубопроводов водоснабжения из напорных полиэтиленовых труб низкого давления среднего типа наружным диаметром: 20 мм КОЭФ. К ПОЗИЦИИ: ОЗП=1,15; ЭМ=1,25; ЗПМ=1,25; ТЗ=1,15; ТЗМ=1,25 ИНДЕКС К ПОЗИЦИИ(справочно): ТЕР16-04-002-01 Трубопроводы из пластмассовых труб (01.2014) ОЗП=8,42; ЭМ=7,1; ЗПМ=8,42; МАТ=3,77 НР (5994 руб.): 128%*0,85*0,9 от ФОТ (6121 руб.) СП (3455 руб.): 83%*0,8*0,85 от ФОТ (6121 руб.) | 100 м трубопровода | 0.16 | 6502.6 | 4112.99 | 1944.34 | 429.1 | 1040 | 658 | 311 | 69 | 218.78 | 35 | 16.78 | 2.68
11 | ПРАЙС | клипсы | шт | 81 | 13.84 |  |  |  | 1121
12 | ТСЦ-301-1224 | Крепления для трубопроводов: кронштейны, планки, хомуты ИНДЕКС К ПОЗИЦИИ(справочно): ТСЦ-301-1224 (01.2014) МАТ=3,69 | кг | 22 | 14.28 |  |  |  | 314
13 | ТЕР16-05-001-01 | Установка вентилей, задвижек, затворов, клапанов обратных, кранов проходных на трубопроводах из стальных труб диаметром: до 25 мм КОЭФ. К ПОЗИЦИИ: ОЗП=1,15; ЭМ=1,25; ЗПМ=1,25; ТЗ=1,15; ТЗМ=1,25 ИНДЕКС К ПОЗИЦИИ(справочно): ТЕР16-05-001-01 Арматура трубопроводная фланцевая (01.2014) ОЗП=8,42; ЭМ=5,94; ЗПМ=8,42; МАТ=3,03 НР (14379 руб.): 128%*0,85*0,9 от ФОТ (14684 руб.) СП (8288 руб.): 83%*0,8*0,85 от ФОТ (14684 руб.) | 1 шт. | 60 | 95.65 | 29.07 | 5.14 |  | 5739 | 1744 | 308 |  | 1.69 | 101.4
14 | ТСЦ-302-1823 | Краны шаровые PN25 BALLOMAX под приварку диаметром: 25 мм ИНДЕКС К ПОЗИЦИИ(справочно): ТСЦ-302-1823 (01.2014) МАТ=3,22 | шт. | 30 | 374.51 |  |  |  | 11235
15 | ТСЦ-302-1823 | Краны шаровые PN25 BALLOMAX под приварку диаметром: 20 мм ИНДЕКС К ПОЗИЦИИ(справочно): ТСЦ-302-1823 (01.2014) МАТ=3,22 | шт. | 30 | 374.51 |  |  |  | 11235
16 | ТЕР16-05-001-02 | Установка вентилей, задвижек, затворов, клапанов обратных, кранов проходных: до 50 мм КОЭФ. К ПОЗИЦИИ: ОЗП=1,15; ЭМ=1,25; ЗПМ=1,25; ТЗ=1,15; ТЗМ=1,25 ИНДЕКС К ПОЗИЦИИ(справочно): ТЕР16-05-001-02 Арматура трубопроводная фланцевая (01.2014) ОЗП=8,42; ЭМ=5,55; ЗПМ=8,42; МАТ=2,27 НР (957 руб.): 128%*0,85*0,9 от ФОТ (977 руб.) СП (551 руб.): 83%*0,8*0,85 от ФОТ (977 руб.) | 1 шт. | 4 | 172.25 | 29.07 | 6.64 |  | 689 | 116 | 27 |  | 1.69 | 6.76
17 | ТСЦ-302-1826 | Краны шаровые PN25 BALLOMAX под приварку диаметром: 50 мм ИНДЕКС К ПОЗИЦИИ(справочно): ТСЦ-302-1826 (01.2014) МАТ=3,22 | шт. | 4 | 593.58 |  |  |  | 2374
18 | ТЕР16-07-005-01 | Гидравлическое испытание трубопроводов систем отопления, водопровода и горячего водоснабжения диаметром: до 50 мм КОЭФ. К ПОЗИЦИИ: ОЗП=1,15; ЭМ=1,25; ЗПМ=1,25; ТЗ=1,15; ТЗМ=1,25 ИНДЕКС К ПОЗИЦИИ(справочно): ТЕР16-07-005-01 Монтаж санитарно-технической арматуры и гидравлическое испытание систем (01.2014) ОЗП=8,42; ЭМ=5,08; ЗПМ=8,42; МАТ=3,3 НР (2078 руб.): 128%*0,85*0,9 от ФОТ (2122 руб.) СП (1198 руб.): 83%*0,8*0,85 от ФОТ (2122 руб.) | 100 м трубопровода | 1.98 | 186.98 | 127.16 | 55.76 |  | 370 | 252 | 110 |  | 5.76 | 11.4
19 | ТЕР16-07-003-03 | Врезка в действующие внутренние сети трубопроводов отопления и водоснабжения диаметром: 25 мм КОЭФ. К ПОЗИЦИИ: ОЗП=1,15; ЭМ=1,25; ЗПМ=1,25; ТЗ=1,15; ТЗМ=1,25 ИНДЕКС К ПОЗИЦИИ(справочно): ТЕР16-07-003-03 Монтаж санитарно-технической арматуры и гидравлическое испытание систем (01.2014) ОЗП=8,42; ЭМ=6,12; ЗПМ=8,42; МАТ=4,47 НР (28618 руб.): 128%*0,85*0,9 от ФОТ (29226 руб.) СП (16495 руб.): 83%*0,8*0,85 от ФОТ (29226 руб.) | 1 врезка | 36 | 145.92 | 96.43 | 6.7 |  | 5253 | 3471 | 241 |  | 5.13 | 184.68
Итого прямые затраты по смете с учетом индексов, в текущих ценах | [8 empty] | 385781 | 216755 | 52524 | 12537 |  | 1416.1 |  | 58.22
Накладные расходы | [8 empty] | 212888
Сметная прибыль | [8 empty] | 123950
Итоги по смете:
Итого по позициям, введенным в ценах 2001г. | [8 empty] | 721498 |  |  |  |  | 1416.1 |  | 58.22
Итого по позициям, введенным в текущих ценах | [8 empty] | 1121
Итого | [8 empty] | 722619 |  |  |  |  | 1416.1 |  | 58.22
В том числе:
Материалы | [8 empty] | 116502
Машины и механизмы | [8 empty] | 52524
ФОТ | [8 empty] | 229292
Накладные расходы | [8 empty] | 212888
Сметная прибыль | [8 empty] | 123950
резерв 1% | [8 empty] | 7226
Итого | [8 empty] | 729845
НДС 18% | [8 empty] | 131372
ВСЕГО по смете | [8 empty] | 861217 |  |  |  |  | 1416.1 |  | 58.22
| СОСТАВИЛ | Специалист проектно-сметного отдела | [6 empty] | Жолудев М.А.
| ПРОВЕРИЛ | Начальник проектно-сметного отдела | [6 empty] | Головин А.А.