## Локальная смета
СОГЛАСОВАНО: | [9 empty] | УТВЕРЖДАЮ:
Заместитель генерального директора по организации капитального ремонта НО «Фонд капитального ремонта многоквартирных домов Ленинградской области» Иванов М.В.__________________ | [8 empty] | Лицо, уполномоченное действовать от имени собственников, на основании протокола общего собрания собственников №___________от_____________________20______г. _____________________________________________ (Ф.И.О., подпись, без печати)
ЛОКАЛЬНЫЙ СМЕТНЫЙ РАСЧЕТ №
(локальная смета)
на капитальный ремонт внутридомовых инженерных сетей холодного водоснабжения многоквартирного дома по адресу: Ленинградская область, Бокситогорский район, п. Совхозный д. 29
(наименование работ и затрат, наименование объекта)
|  |  | Сметная стоимость строительных работ _______________________________________________________________________________________________ | [5 empty] | ___________________________390,130 |  | тыс. руб.
|  |  | Средства на оплату труда _______________________________________________________________________________________________ | [5 empty] | ___________________________94,329 |  | тыс. руб.
|  |  | Сметная трудоемкость _______________________________________________________________________________________________ | [5 empty] | _______________________________________________________________________________________________589,8 |  | чел.час
Составлен в ценах ТСНБ-ЛО-2001 (3 зона) с пересчетом на январь 2014г.
№ пп | Обоснование | Наименование | Ед. изм. | Кол. | Стоимость единицы, руб. |  |  |  | Общая стоимость, руб. |  |  |  | Т/з осн. раб.на ед. | Т/з осн. раб. Всего | Т/з мех. на ед. | Т/з мех. Всего
[5 empty] | Всего | В том числе |  |  | Всего | В том числе
[6 empty] | Осн.З/п | Эк.Маш | З/пМех |  | Осн.З/п | Эк.Маш | З/пМех
1 | 2 | 3 | 4 | 5 | 6 | 7 | 8 | 9 | 10 | 11 | 12 | 13 | 14 | 15 | 16 | 17
Раздел 1. ГВС
1 | ТЕРр65-14-3 | Разборка трубопроводов из водогазопроводных труб в зданиях и сооружениях: на сварке диаметром 32 мм ИНДЕКС К ПОЗИЦИИ(справочно): ТЕРр65-14-3 Внутренние санитарно-технические работы (01.2014) ОЗП=8,42; ЭМ=6,8; ЗПМ=8,42; МАТ=3,67 НР (747 руб.): 74%*0,85 от ФОТ (1187 руб.) СП (475 руб.): 50%*0,8 от ФОТ (1187 руб.) | 100 м трубопровода | 0.2 | 729.26 | 705.01 | 6.54 |  | 146 | 141 | 1 |  | 43.6 | 8.72
2 | ТЕРр65-14-3 | Разборка трубопроводов из водогазопроводных труб в зданиях и сооружениях: на сварке диаметром 32 мм (стояки) ИНДЕКС К ПОЗИЦИИ(справочно): ТЕРр65-14-3 Внутренние санитарно-технические работы (01.2014) ОЗП=8,42; ЭМ=6,8; ЗПМ=8,42; МАТ=3,67 НР (4031 руб.): 74%*0,85 от ФОТ (6408 руб.) СП (2563 руб.): 50%*0,8 от ФОТ (6408 руб.) | 100 м трубопровода | 1.08 | 729.26 | 705.01 | 6.54 |  | 788 | 761 | 7 |  | 43.6 | 47.09
3 | ТЕРр65-14-4 | Разборка трубопроводов из водогазопроводных труб в зданиях и сооружениях: на сварке диаметром 50 мм ИНДЕКС К ПОЗИЦИИ(справочно): ТЕРр65-14-4 Внутренние санитарно-технические работы (01.2014) ОЗП=8,42; ЭМ=6,8; ЗПМ=8,42; МАТ=3,69 НР (3358 руб.): 74%*0,85 от ФОТ (5338 руб.) СП (2135 руб.): 50%*0,8 от ФОТ (5338 руб.) | 100 м трубопровода | 0.6 | 1115.08 | 1055.9 | 16.32 |  | 669 | 634 | 10 |  | 65.3 | 39.18
4 | ТЕР16-04-002-03 | Прокладка трубопроводов водоснабжения из напорных полиэтиленовых труб низкого давления среднего типа наружным диаметром: 32 мм Стояки) КОЭФ. К ПОЗИЦИИ: ОЗП=1,15; ЭМ=1,25; ЗПМ=1,25; ТЗ=1,15; ТЗМ=1,25 ИНДЕКС К ПОЗИЦИИ(справочно): ТЕР16-04-002-03 Трубопроводы из пластмассовых труб (01.2014) ОЗП=8,42; ЭМ=7,02; ЗПМ=8,42; МАТ=3,07 НР (24791 руб.): 128%*0,85*0,9 от ФОТ (25318 руб.) СП (14289 руб.): 83%*0,8*0,85 от ФОТ (25318 руб.) | 100 м трубопровода | 1.08 | 4031.8 | 2633.32 | 704.91 | 150.93 | 4354 | 2844 | 761 | 163 | 140.07 | 151.28 | 5.9 | 6.37
5 | ТЕР16-04-002-05 | Прокладка трубопроводов водоснабжения из напорных полиэтиленовых труб низкого давления среднего типа наружным диаметром: 50 мм КОЭФ. К ПОЗИЦИИ: ОЗП=1,15; ЭМ=1,25; ЗПМ=1,25; ТЗ=1,15; ТЗМ=1,25 ИНДЕКС К ПОЗИЦИИ(справочно): ТЕР16-04-002-05 Трубопроводы из пластмассовых труб (01.2014) ОЗП=8,42; ЭМ=7,07; ЗПМ=8,42; МАТ=3,08 НР (17264 руб.): 128%*0,85*0,9 от ФОТ (17631 руб.) СП (9951 руб.): 83%*0,8*0,85 от ФОТ (17631 руб.) | 100 м трубопровода | 0.6 | 6590.79 | 3059.67 | 1967.94 | 430.39 | 3954 | 1836 | 1181 | 258 | 162.75 | 97.65 | 16.83 | 10.1
6 | ТСЦ-302-1403 | Переходник "Фузиотерм", размер 50x32 мм ИНДЕКС К ПОЗИЦИИ(справочно): ТСЦ-302-1403 (01.2014) МАТ=4,74 | шт. | 5 | 18.69 |  |  |  | 93
7 | ТСЦ-302-1440 | Контрдеталь Фузиотерм, сгоны с муфтой, диаметром 50 мм ИНДЕКС К ПОЗИЦИИ(справочно): ТСЦ-302-1440 (01.2014) МАТ=1,83 | шт. | 4 | 534.95 |  |  |  | 2140
8 | ТЕР16-04-002-03 | Прокладка трубопроводов водоснабжения из напорных полиэтиленовых труб низкого давления среднего типа наружным диаметром: 32 мм КОЭФ. К ПОЗИЦИИ: ОЗП=1,15; ЭМ=1,25; ЗПМ=1,25; ТЗ=1,15; ТЗМ=1,25 ИНДЕКС К ПОЗИЦИИ(справочно): ТЕР16-04-002-03 Трубопроводы из пластмассовых труб (01.2014) ОЗП=8,42; ЭМ=7,02; ЗПМ=8,42; МАТ=3,07 НР (4592 руб.): 128%*0,85*0,9 от ФОТ (4690 руб.) СП (2647 руб.): 83%*0,8*0,85 от ФОТ (4690 руб.) | 100 м трубопровода | 0.2 | 4031.8 | 2633.32 | 704.91 | 150.93 | 806 | 527 | 141 | 30 | 140.07 | 28.01 | 5.9 | 1.18
9 | ТСЦ-302-1438 | Контрдеталь Фузиотерм, сгоны с муфтой, диаметром 32 мм ИНДЕКС К ПОЗИЦИИ(справочно): ТСЦ-302-1438 (01.2014) МАТ=1,83 | шт. | 5 | 215.31 |  |  |  | 1077
10 | ПРАЙС | комбинированная разборная муфта 32*25 (Вн.резьба) | шт | 10 | 150 |  |  |  | 1500
11 | ПРАЙС | комбинированная разборная муфта 32*25(Нар.резьба) | шт | 4 | 152.2 |  |  |  | 609
12 | ТСЦ-301-1224 | Крепления для трубопроводов: кронштейны, планки, хомуты ИНДЕКС К ПОЗИЦИИ(справочно): ТСЦ-301-1224 (01.2014) МАТ=3,69 | кг | 1.3 | 14.28 |  |  |  | 19
13 | ТЕР16-05-001-02 | Установка вентилей, задвижек, затворов, клапанов обратных, кранов проходных: до 50 мм КОЭФ. К ПОЗИЦИИ: ОЗП=1,15; ЭМ=1,25; ЗПМ=1,25; ТЗ=1,15; ТЗМ=1,25 ИНДЕКС К ПОЗИЦИИ(справочно): ТЕР16-05-001-02 Арматура трубопроводная фланцевая (01.2014) ОЗП=8,42; ЭМ=5,55; ЗПМ=8,42; МАТ=2,27 НР (2878 руб.): 128%*0,85*0,9 от ФОТ (2939 руб.) СП (1659 руб.): 83%*0,8*0,85 от ФОТ (2939 руб.) | 1 шт. | 12 | 172.25 | 29.07 | 6.64 |  | 2067 | 349 | 80 |  | 1.69 | 20.28
14 | ТСЦ-302-1826 | Краны шаровые PN25 BALLOMAX под приварку диаметром: 50 мм ИНДЕКС К ПОЗИЦИИ(справочно): ТСЦ-302-1826 (01.2014) МАТ=3,22 | шт. | 1 | 593.58 |  |  |  | 594
15 | ТСЦ-302-1824 | Краны шаровые PN25 BALLOMAX под приварку диаметром: 32 мм ИНДЕКС К ПОЗИЦИИ(справочно): ТСЦ-302-1824 (01.2014) МАТ=3,22 | шт. | 11 | 409.53 |  |  |  | 4505
16 | ТЕР16-05-001-01 | Установка вентилей, задвижек, затворов, клапанов обратных, кранов проходных на трубопроводах из стальных труб диаметром: до 25 мм (Стояки) ИНДЕКС К ПОЗИЦИИ(справочно): ТЕР16-05-001-01 Арматура трубопроводная фланцевая (01.2014) ОЗП=8,42; ЭМ=5,94; ЗПМ=8,42; МАТ=3,03 НР (5631 руб.): 128%*0,85*0,9 от ФОТ (5751 руб.) СП (3246 руб.): 83%*0,8*0,85 от ФОТ (5751 руб.) | 1 шт. | 27 | 90.83 | 25.28 | 4.11 |  | 2452 | 683 | 111 |  | 1.47 | 39.69
17 | ТСЦ-302-1823 | Краны шаровые PN25 BALLOMAX под приварку диаметром: 25 мм ИНДЕКС К ПОЗИЦИИ(справочно): ТСЦ-302-1823 (01.2014) МАТ=3,22 | шт. | 27 | 374.51 |  |  |  | 10112
18 | ТЕР16-07-003-06 | Врезка в действующие внутренние сети трубопроводов отопления и водоснабжения диаметром: 50 мм КОЭФ. К ПОЗИЦИИ: ОЗП=1,15; ЭМ=1,25; ЗПМ=1,25; ТЗ=1,15; ТЗМ=1,25 ИНДЕКС К ПОЗИЦИИ(справочно): ТЕР16-07-003-06 Монтаж санитарно-технической арматуры и гидравлическое испытание систем (01.2014) ОЗП=8,42; ЭМ=6,58; ЗПМ=8,42; МАТ=3,76 НР (2234 руб.): 128%*0,85*0,9 от ФОТ (2281 руб.) СП (1287 руб.): 83%*0,8*0,85 от ФОТ (2281 руб.) | 1 врезка | 2 | 460.19 | 134.87 | 9.46 | 0.33 | 920 | 270 | 19 | 1 | 7.39 | 14.78 | 0.01 | 0.02
19 | ТЕР16-07-003-04 | Врезка в действующие внутренние сети трубопроводов отопления и водоснабжения диаметром: 32 мм КОЭФ. К ПОЗИЦИИ: ОЗП=1,15; ЭМ=1,25; ЗПМ=1,25; ТЗ=1,15; ТЗМ=1,25 ИНДЕКС К ПОЗИЦИИ(справочно): ТЕР16-07-003-04 Монтаж санитарно-технической арматуры и гидравлическое испытание систем (01.2014) ОЗП=8,42; ЭМ=6,12; ЗПМ=8,42; МАТ=4,46 НР (21470 руб.): 128%*0,85*0,9 от ФОТ (21926 руб.) СП (12375 руб.): 83%*0,8*0,85 от ФОТ (21926 руб.) | 1 врезка | 27 | 153.8 | 96.43 | 6.7 |  | 4153 | 2604 | 181 |  | 5.13 | 138.51
20 | ТЕР16-07-005-01 | Гидравлическое испытание трубопроводов систем отопления, водопровода и горячего водоснабжения диаметром: до 50 мм КОЭФ. К ПОЗИЦИИ: ОЗП=1,15; ЭМ=1,25; ЗПМ=1,25; ТЗ=1,15; ТЗМ=1,25 ИНДЕКС К ПОЗИЦИИ(справочно): ТЕР16-07-005-01 Монтаж санитарно-технической арматуры и гидравлическое испытание систем (01.2014) ОЗП=8,42; ЭМ=5,08; ЗПМ=8,42; МАТ=3,3 НР (841 руб.): 128%*0,85*0,9 от ФОТ (859 руб.) СП (485 руб.): 83%*0,8*0,85 от ФОТ (859 руб.) | 100 м трубопровода | 0.8 | 186.98 | 127.16 | 55.76 |  | 150 | 102 | 45 |  | 5.76 | 4.61
Итого прямые затраты по смете с учетом индексов, в текущих ценах | [8 empty] | 188395 | 90524 | 17369 | 3805 |  | 589.8 |  | 17.67
Накладные расходы | [8 empty] | 87838
Сметная прибыль | [8 empty] | 51113
Итоги по смете:
Итого по позициям, введенным в ценах 2001г. | [8 empty] | 325237 |  |  |  |  | 589.8 |  | 17.67
Итого по позициям, введенным в текущих ценах | [8 empty] | 2109
Итого | [8 empty] | 327346 |  |  |  |  | 589.8 |  | 17.67
В том числе:
Материалы | [8 empty] | 80502
Машины и механизмы | [8 empty] | 17369
ФОТ | [8 empty] | 94329
Накладные расходы | [8 empty] | 87838
Сметная прибыль | [8 empty] | 51113
резерв 1% | [8 empty] | 3273
Итого | [8 empty] | 330619
НДС 18% | [8 empty] | 59511
ВСЕГО по смете | [8 empty] | 390130 |  |  |  |  | 589.8 |  | 17.67
| СОСТАВИЛ | Специалист проектно-сметного отдела | [6 empty] | Жолудев М.А.
| ПРОВЕРИЛ | Начальник проектно-сметного отдела | [6 empty] | Головин А.А.