## ЛСР 13 граф
СОГЛАСОВАНО: | [5 empty] | УТВЕРЖДАЮ:
Заместитель генерального директора | [5 empty] | Лицо, уполномоченное действовать от имени собственников,
по организации капитального ремонта | [5 empty] | на основании протокола общего собрания собственников
НО «Фонд капитального ремонта многоквартирных домов | [5 empty] | №___________от_____________________20______г.
Ленинградской области»
_________________ М.В. Иванов | [5 empty] | _____________________________________________
(Ф.И.О., подпись, без печати)
ЛОКАЛЬНЫЙ СМЕТНЫЙ РАСЧЕТ
(локальная смета)
Ремонт крыши многоквартирного дома по адресу: Ленинградская область, Волховский район, дер. Черноушево, д. 1
(наименование работ и затрат, наименование объекта)
|  | Сметная стоимость строительных работ _______________________________________________________________________________________________ |  | ___________________________871,429 |  | тыс. руб.
|  | Средства на оплату труда _______________________________________________________________________________________________ |  | ___________________________119,553 |  | тыс. руб.
|  | Сметная трудоемкость _______________________________________________________________________________________________ |  | _______________________________________________________________________________________________800,51 |  | чел.час
Составлен в ценах ТСНБ-ЛО-2001 (2 зона)с пересчетом на апрель 2014г.
№ пп | Обоснование | Наименование | Ед. изм. | Кол. | Стоимость единицы, руб. |  |  |  | Общая стоимость, руб.
[5 empty] | Всего | В том числе |  |  | Всего | В том числе
[6 empty] | Осн.З/п | Эк.Маш. | З/пМех |  | Осн.З/п | Эк.Маш. | З/пМех
1 | 2 | 3 | 4 | 5 | 6 | 7 | 8 | 9 | 10 | 11 | 12 | 13
Раздел 1. Ремонт кровли
1 | ТЕРр58-7-6 Пр. Комитета по строит. ЛО от 01.07.11 №10 | Смена существующих рулонных кровель на покрытия из наплавляемых материалов: в два слоя ИНДЕКС К ПОЗИЦИИ: ТЕРр58-7-6 Крыши, кровли (04.2014) ОЗП=8,57; ЭМ=3,58; ЗПМ=8,57; МАТ=3,54 Крыши, кровли (ремонтно-строительные): НР (37207,84 руб.): 83%*0,85 от ФОТ СП (27424,63 руб.): 65%*0,8 от ФОТ | 100 м2 покрытия | 6.48 | 48744.75 | 8088.02 | 212.58 | 50.82 | 315865.98 | 52410.37 | 1377.52 | 329.31
2 | ТЕР12-01-017-01 Пр. Комитета по строит. ЛО от 01.07.11 №10 | Устройство выравнивающих стяжек: цементно-песчаных толщиной 15 мм (МДС35-IV п.4.7.При ремонте и реконструкции зданий и сооружений работы, аналогичные технологическим процессам в новом строительстве ОЗП=1,15; ЭМ=1,25 к расх.; ЗПМ=1,25; ТЗ=1,15; ТЗМ=1,25) ИНДЕКС К ПОЗИЦИИ: ТЕР12-01-017-01 Кровли (04.2014) ОЗП=8,57; ЭМ=5,21; ЗПМ=8,57; МАТ=7,6 Кровли: НР (28762,98 руб.): 120%*(0,85*0,9) от ФОТ СП (13848,84 руб.): 65%*(0,85*0,8) от ФОТ | 100 м2 стяжки | 6.48 | 12957.03 | 4391.51 | 1637.89 | 443.71 | 83961.55 | 28456.98 | 10613.53 | 2875.24
3 | ТЕР12-01-017-02 Пр. Комитета по строит. ЛО от 01.07.11 №10 | Устройство выравнивающих стяжек: на каждый 1 мм изменения толщины добавлять или исключать к расценке 12-01-017-01 (ПЗ=5 (ОЗП=5; ЭМ=5 к расх.; ЗПМ=5; МАТ=5 к расх.; ТЗ=5; ТЗМ=5); МДС35-IV п.4.7.При ремонте и реконструкции зданий и сооружений работы, аналогичные технологическим процессам в новом строительстве ОЗП=1,15; ЭМ=1,25 к расх.; ЗПМ=1,25; ТЗ=1,15; ТЗМ=1,25) ИНДЕКС К ПОЗИЦИИ: ТЕР12-01-017-02 Кровли (04.2014) ОЗП=8,57; ЭМ=6,11; ЗПМ=8,57; МАТ=7,78 Кровли: НР (5002,5 руб.): 120%*(0,85*0,9) от ФОТ СП (2408,61 руб.): 65%*(0,85*0,8) от ФОТ | 100 м2 стяжки | 6.48 | 3199.56 | 806.67 | 117.24 | 34.28 | 20733.15 | 5227.22 | 759.72 | 222.13
4 | ТЕР12-01-016-01 Пр. Комитета по строит. ЛО от 01.07.11 №10 | Огрунтовка оснований из бетона или раствора под водоизоляционный кровельный ковер: битумной грунтовкой с ее приготовлением (МДС35-IV п.4.7.При ремонте и реконструкции зданий и сооружений работы, аналогичные технологическим процессам в новом строительстве ОЗП=1,15; ЭМ=1,25 к расх.; ЗПМ=1,25; ТЗ=1,15; ТЗМ=1,25) ИНДЕКС К ПОЗИЦИИ: ТЕР12-01-016-01 Кровли (04.2014) ОЗП=8,57; ЭМ=4,25; ЗПМ=8,57; МАТ=4,89 Кровли: НР (4332,51 руб.): 120%*(0,85*0,9) от ФОТ СП (2086,02 руб.): 65%*(0,85*0,8) от ФОТ | 100 м2 кровли | 6.48 | 2183.9 | 728.32 | 25.5 |  | 14151.67 | 4719.51 | 165.24
5 | ТЕРр58-19-3 Пр. Комитета по строит. ЛО от 01.07.11 №10 | Смена мелких покрытий из листовой стали в кровлях из рулонных и штучных материалов: карнизных свесов ИНДЕКС К ПОЗИЦИИ: ТЕРр58-19-3 Крыши, кровли (04.2014) ОЗП=8,57; ЭМ=5,27; ЗПМ=8,57; МАТ=3,08 Крыши, кровли (ремонтно-строительные): НР (9213,99 руб.): 83%*0,85 от ФОТ СП (6791,31 руб.): 65%*0,8 от ФОТ | 100 м покрытия | 0.969 | 25584.07 | 13430.9 | 118.15 | 47.14 | 24790.96 | 13014.54 | 114.49 | 45.68
6 | ТЕР46-04-001-04 Пр. Комитета по строит. ЛО от 01.07.11 №10 | Разборка: кирпичных стен вентиляционные шахты ИНДЕКС К ПОЗИЦИИ: ТЕР46-03-001-04 Сверление и пробивка отверстий, проемов в конструкциях. заделка отверстий, гнезд и борозд (04.2014) ОЗП=8,57; ЭМ=4,38; ЗПМ=8,57; МАТ=3,05 Работы по реконструкции зданий и сооружений (усиление и замена существующих конструкций, разборка и возведение отдельных конструктивных элементов): НР (6125,79 руб.): 110%*(0,85*0,9) от ФОТ СП (3465,09 руб.): 70%*(0,8*0,85) от ФОТ | 1 м3 | 10.6 | 1756.07 | 1185.66 | 570.41 | 187.85 | 18614.34 | 6284 | 3023.17 | 995.61
7 | ТЕРр53-20-1 Пр. Комитета по строит. ЛО от 01.07.11 №10 | Кладка отдельных участков из кирпича: вентиляционные шахты ИНДЕКС К ПОЗИЦИИ: ТЕРр53-20-1 Стены (04.2014) ОЗП=8,57; ЭМ=9,11; ЗПМ=8,57; МАТ=6,13 Стены (ремонтно-строительные): НР (3301,58 руб.): 86%*0,85 от ФОТ СП (2529,25 руб.): 70%*0,8 от ФОТ | 100 м3 кладки | 0.106 | 782646.23 | 76667.82 | 35138.18 | 8549.6 | 82960.5 | 4063.39 | 1862.32 | 453.13
8 | ТЕР12-01-011-02 | Устройство колпаков над шахтами: на каждые последующие два канала сверх двух добавлять (к 12-01-011-01) КОЭФ. К ПОЗИЦИИ: понижающий коэффициент ОЗП=0,6694; ЭМ=0,6694; ЗПМ=0,6694; МАТ=0,6694 ИНДЕКС К ПОЗИЦИИ(справочно): 1 ОЗП=4,87; ЭМ=4,87; ЗПМ=4,87; МАТ=4,87 НР (589,6 руб.): 95% от ФОТ (620,63 руб.) СП (310,32 руб.): 50% от ФОТ (620,63 руб.) | 1 колпак | 16 | 103.4 | 10.5 | 0.5 | 0.12 | 1654.4 | 126 | 6 | 1.44
Раздел 2. Мусор
9 | СЦП1-1-27 | Погрузочные работы при автомобильных перевозках Мусор строительный ИНДЕКС К ПОЗИЦИИ: ТЕРр58-7-6 Крыши, кровли (04.2014) ОЗП=8,57; ЭМ=3,58; ЗПМ=8,57; МАТ=3,54 Погрузо-разгрузочные работы при автоперевозках: НР (455,91 руб.): 100% от ФОТ СП (273,55 руб.): 60% от ФОТ | за т груза | 7 | 65.13 | 65.13 |  |  | 455.91 | 455.91
10 | СЦП3-2-2-1 | Перевозка грузов автомобилями-самосвалами (работающими вне карьеров), расстояние перевозки 2 км класс груза 1 ИНДЕКС К ПОЗИЦИИ: ТЕРр58-7-6 Крыши, кровли (04.2014) ОЗП=8,57; ЭМ=3,58; ЗПМ=8,57; МАТ=3,54 Перевозка грузов автотранспортом: НР 0% от ФОТ СП 0% от ФОТ | 1 т | 7 | 26.35 |  | 26.35 |  | 184.45 |  | 184.45
Итого прямые затраты по смете в текущих ценах | [8 empty] | 610931.09 | 114631.92 | 18100.44 | 4921.1
Накладные расходы | [8 empty] | 94403.1
Сметная прибыль | [8 empty] | 58827.32
ВСЕГО по смете | [8 empty] | 783710.58
Крыши, кровли (ремонтно-строительные) | [8 empty] | 421294.72
Кровли | [8 empty] | 175287.84
Работы по реконструкции зданий и сооружений (усиление и замена существующих конструкций, разборка и возведение отдельных конструктивных элементов) | [8 empty] | 18898.05
Стены (ремонтно-строительные) | [8 empty] | 47311.08
Погрузо-разгрузочные работы при автоперевозках | [8 empty] | 1185.37
Перевозка грузов автотранспортом | [8 empty] | 184.45
Итого | [8 empty] | 664161.51
В том числе:
Материалы | [8 empty] | 378198.73
Машины и механизмы | [8 empty] | 18100.44
ФОТ | [8 empty] | 119553.02
Накладные расходы | [8 empty] | 94403.1
Сметная прибыль | [8 empty] | 58827.32
НДС 18% | [8 empty] | 132929.85
ВСЕГО по смете | [8 empty] | 871429
Составил: Главный специалист проектно-сметного отдела Наумова А.Ю.
Проверил: Начальник проектно-сметного отдела Головин А.А.