## ЛСР 13 граф
СОГЛАСОВАНО: | [5 empty] | УТВЕРЖДАЮ:
Заместитель генерального директора | [5 empty] | Лицо, уполномоченное действовать от имени собственников,
по организации капитального ремонта | [5 empty] | на основании протокола общего собрания собственников
НО «Фонд капитального ремонта многоквартирных домов | [5 empty] | №___________от_____________________20______г.
Ленинградской области»
_________________ М.В. Иванов | [5 empty] | _____________________________________________
(Ф.И.О., подпись, без печати)
ЛОКАЛЬНЫЙ СМЕТНЫЙ РАСЧЕТ
(локальная смета)
Ремонт сетей электроснабжения многоквартирного дома по адресу: Ленинградская область, Волховский район, дер. Черноушево, д. 1
(наименование работ и затрат, наименование объекта)
|  | Сметная стоимость _______________________________________________________________________________________________ |  | ___________________________200,000 |  | тыс. руб.
|  | Средства на оплату труда _______________________________________________________________________________________________ |  | ___________________________21,117 |  | тыс. руб.
|  | Сметная трудоемкость _______________________________________________________________________________________________ |  | _______________________________________________________________________________________________128,6 |  | чел.час
Составлен в ценах ТСНБ-ЛО-2001 (2 зона) с пересчетом на май 2014г.
№ пп | Обоснование | Наименование | Ед. изм. | Кол. | Стоимость единицы, руб. |  |  |  | Общая стоимость, руб.
[5 empty] | Всего | В том числе |  |  | Всего | В том числе
[6 empty] | Осн.З/п | Эк.Маш. | З/пМех |  | Осн.З/п | Эк.Маш. | З/пМех
1 | 2 | 3 | 4 | 5 | 6 | 7 | 8 | 9 | 10 | 11 | 12 | 13
Раздел 1. Демонтажные работы
1 | ТЕРр67-3-1 Пр. Комитета по строит. ЛО от 01.07.11 №10 | Демонтаж кабеля ИНДЕКС К ПОЗИЦИИ: ТЕРр67-3-1 Электромонтажные работы (05.2014) ОЗП=8,57; ЭМ=6,44; ЗПМ=8,57 Электромонтажные работы (ремонтно-строительные): НР (228,86 руб.): 85% от ФОТ СП (175,01 руб.): 65% от ФОТ | 100 м | 0.22 | 1224.62 | 1221.92 | 2.7 | 1.89 | 269.42 | 268.83 | 0.59 | 0.42
2 | ТЕРм08-03-599-01 Пр. Комитета по строит. ЛО от 01.07.11 №10 | Демонтаж Щитки осветительные, устанавливаемые в нише: распорными дюбелями, масса щитка до 6 кг (МДС37 п.3.2.1.Демонтаж оборудования, которое не подлежит дальнейшему использованию (предназначено в лом) без разборки и резки ОЗП=0,3; ЭМ=0,3 к расх.; ЗПМ=0,3; МАТ=0 к расх.; ТЗ=0,3; ТЗМ=0,3) ИНДЕКС К ПОЗИЦИИ: ТЕРм08-03-599-01 Приборы осветительные, нагревательные, щитки и счетчики (05.2014) ОЗП=8,57; ЭМ=5,47; ЗПМ=8,57; МАТ=5,95 Электромонтажные работы на других объектах: НР (127,84 руб.): 95% от ФОТ СП (87,47 руб.): 65% от ФОТ | 1 шт. | 1 | 139.41 | 133.9 | 5.51 | 0.67 | 139.41 | 133.9 | 5.51 | 0.67
3 | ТЕРр67-1-1 Пр. Комитета по строит. ЛО от 01.07.11 №10 | Демонтаж: электропроводки ИНДЕКС К ПОЗИЦИИ: ТЕРр67-1-1 Электромонтажные работы (05.2014) ОЗП=8,57; ЗПМ=8,57 Электромонтажные работы (ремонтно-строительные): НР (76,63 руб.): 85% от ФОТ СП (58,6 руб.): 65% от ФОТ | 100 м | 0.28 | 321.97 | 321.97 |  |  | 90.15 | 90.15
Итого прямые затраты по разделу в текущих ценах | [8 empty] | 498.98 | 492.88 | 6.1 | 1.09
Накладные расходы | [8 empty] | 433.33
Сметная прибыль | [8 empty] | 321.08
Итого по разделу 1 Демонтажные работы | [8 empty] | 1253.39
Электромонтажные работы (ремонтно-строительные) | [8 empty] | 898.67
Электромонтажные работы на других объектах | [8 empty] | 354.72
Итого | [8 empty] | 1253.39
В том числе:
Машины и механизмы | [8 empty] | 6.1
ФОТ | [8 empty] | 493.97
Накладные расходы | [8 empty] | 433.33
Сметная прибыль | [8 empty] | 321.08
Итого по разделу 1 Демонтажные работы | [8 empty] | 1253.39
Раздел 2. Монтажные работы
4 | ТЕРм08-03-599-01 Пр. Комитета по строит. ЛО от 01.07.11 №10 | Щитки осветительные, устанавливаемые в нише: распорными дюбелями, масса щитка до 6 кг ИНДЕКС К ПОЗИЦИИ: ТЕРм08-03-599-01 Приборы осветительные, нагревательные, щитки и счетчики (05.2014) ОЗП=8,57; ЭМ=5,47; ЗПМ=8,57; МАТ=5,95 Электромонтажные работы на других объектах: НР (1278,4 руб.): 95% от ФОТ СП (874,69 руб.): 65% от ФОТ | 1 шт. | 3 | 699.61 | 446.33 | 18.38 | 2.23 | 2098.83 | 1338.99 | 55.14 | 6.69
5 | ТЕРм08-03-526-01 Пр. Комитета по строит. ЛО от 01.07.11 №10 | Автомат одно-, двух-, трехполюсный, устанавливаемый на конструкции: на стене или колонне, на ток до 25 А ИНДЕКС К ПОЗИЦИИ: ТЕРм08-03-526-01 Устройства пускорегулирующие (05.2014) ОЗП=8,57; ЭМ=6,45; ЗПМ=8,57; МАТ=2,41 Электромонтажные работы на других объектах: НР (3206,23 руб.): 95% от ФОТ СП (2193,74 руб.): 65% от ФОТ | 1 шт. | 14 | 766.73 | 241.07 | 7.48 |  | 10734.22 | 3374.98 | 104.72
6 | ТЕРм08-03-526-02 Пр. Комитета по строит. ЛО от 01.07.11 №10 | Автомат одно-, двух-, трехполюсный, устанавливаемый на конструкции: на стене или колонне, на ток до 100 А ИНДЕКС К ПОЗИЦИИ: ТЕРм08-03-526-02 Устройства пускорегулирующие (05.2014) ОЗП=8,57; ЭМ=5,8; ЗПМ=8,57; МАТ=2,64 Электромонтажные работы на других объектах: НР (1370,7 руб.): 95% от ФОТ СП (937,85 руб.): 65% от ФОТ | 1 шт. | 4 | 1000.64 | 358.48 | 24.77 | 2.23 | 4002.56 | 1433.92 | 99.08 | 8.92
7 | ТЕРм08-02-412-05 Пр. Комитета по строит. ЛО от 01.07.11 №10 | Затягивание провода в проложенные трубы и металлические рукава первого одножильного или многожильного в общей оплетке, суммарное сечение до 70 мм2 ИНДЕКС К ПОЗИЦИИ: ТЕРм08-02-412-05 Сети проводок в зданиях и сооружениях (05.2014) ОЗП=8,57; ЭМ=5,57; ЗПМ=8,57; МАТ=3,93 Электромонтажные работы на других объектах: НР (472,68 руб.): 95% от ФОТ СП (323,41 руб.): 65% от ФОТ | 100 м | 0.22 | 4550.46 | 2230.94 | 224.75 | 30.68 | 1001.1 | 490.81 | 49.45 | 6.75
8 | ТЕРм08-02-412-02 Пр. Комитета по строит. ЛО от 01.07.11 №10 | Затягивание провода в проложенные трубы и металлические рукава первого одножильного или многожильного в общей оплетке, суммарное сечение до 6 мм2 ИНДЕКС К ПОЗИЦИИ: ТЕРм08-02-412-02 Сети проводок в зданиях и сооружениях (05.2014) ОЗП=8,57; ЭМ=5,57; ЗПМ=8,57; МАТ=4 Электромонтажные работы на других объектах: НР (393,01 руб.): 95% от ФОТ СП (268,9 руб.): 65% от ФОТ | 100 м | 0.4 | 3073.82 | 1029.86 | 32.08 | 4.37 | 1229.53 | 411.94 | 12.83 | 1.75
9 | ТЕРм08-02-412-03 Пр. Комитета по строит. ЛО от 01.07.11 №10 | Затягивание провода в проложенные трубы и металлические рукава первого одножильного или многожильного в общей оплетке, суммарное сечение до 16 мм2 ИНДЕКС К ПОЗИЦИИ: ТЕРм08-02-412-03 Сети проводок в зданиях и сооружениях (05.2014) ОЗП=8,57; ЭМ=5,57; ЗПМ=8,57; МАТ=3,95 Электромонтажные работы на других объектах: НР (321,79 руб.): 95% от ФОТ СП (220,17 руб.): 65% от ФОТ | 100 м | 0.28 | 3325.62 | 1201 | 64.22 | 8.74 | 931.17 | 336.28 | 17.98 | 2.45
10 | ТЕРм08-02-411-01 Пр. Комитета по строит. ЛО от 01.07.11 №10 | Рукав металлический наружным диаметром: до 48 мм ИНДЕКС К ПОЗИЦИИ: ТЕРм08-02-411-01 Сети проводок в зданиях и сооружениях (05.2014) ОЗП=8,57; ЭМ=6,31; ЗПМ=8,57; МАТ=3,6 Электромонтажные работы на других объектах: НР (4574,69 руб.): 95% от ФОТ СП (3130,05 руб.): 65% от ФОТ | 100 м | 0.9 | 17668.9 | 5302.26 | 1397.22 | 48.25 | 15902.01 | 4772.03 | 1257.5 | 43.43
11 | ТЕРм08-03-545-11 Пр. Комитета по строит. ЛО от 01.07.11 №10 | Коробка с зажимами, устанавливаемая на конструкции на стене или колонне, для кабелей или проводов сечением: до 70 мм2, с количеством зажимов до 4 ИНДЕКС К ПОЗИЦИИ: ТЕРм08-03-545-11 Устройства пускорегулирующие (05.2014) ОЗП=8,57; ЭМ=6,04; ЗПМ=8,57; МАТ=2,79 Электромонтажные работы на других объектах: НР (680,06 руб.): 95% от ФОТ СП (465,3 руб.): 65% от ФОТ | 1 шт. | 1 | 1644.73 | 713.62 | 36.66 | 2.23 | 1644.73 | 713.62 | 36.66 | 2.23
12 | ТЕРм08-03-545-05 Пр. Комитета по строит. ЛО от 01.07.11 №10 | Коробка с зажимами, устанавливаемая на конструкции на стене или колонне, для кабелей или проводов сечением: до 10 мм2, с количеством зажимов до 4 ИНДЕКС К ПОЗИЦИИ: ТЕРм08-03-545-05 Устройства пускорегулирующие (05.2014) ОЗП=8,57; ЭМ=6,57; ЗПМ=8,57; МАТ=4,74 Электромонтажные работы на других объектах: НР (696,75 руб.): 95% от ФОТ СП (476,72 руб.): 65% от ФОТ | 1 шт. | 2 | 832.24 | 366.71 | 14.19 |  | 1664.48 | 733.42 | 28.38
13 | ТЕРм08-03-593-06 Пр. Комитета по строит. ЛО от 01.07.11 №10 | Светильник потолочный или настенный с креплением винтами или болтами для помещений: с нормальными условиями среды, одноламповый ИНДЕКС К ПОЗИЦИИ: ТЕРм08-03-593-06 Приборы осветительные, нагревательные, щитки и счетчики (05.2014) ОЗП=8,57; ЭМ=5,18; ЗПМ=8,57; МАТ=5,57 Электромонтажные работы на других объектах: НР (1283,12 руб.): 95% от ФОТ СП (877,92 руб.): 65% от ФОТ | 100 шт. | 0.06 | 36045.99 | 14226.54 | 11513.95 | 8284.28 | 2162.76 | 853.59 | 690.84 | 497.06
14 | ТЕРп01-11-028-01 Пр. Комитета по строит. ЛО от 01.07.11 №10 | Измерение сопротивления изоляции мегаомметром: кабельных и других линий напряжением до 1 кВ, предназначенных для передачи электроэнергии к распределительным устройствам, щитам, шкафам, коммутационным аппаратам и электропотребителям ИНДЕКС К ПОЗИЦИИ: 1 Индексы пересчета в текущие цены Минстрой РФ № 8367-ЕС/08 от 15.05.2014 г ( пусконаладочные работы) на 2 квартал 2014 г ОЗП=7,34; ЭМ=7,34; ЗПМ=7,34; МАТ=7,34 Пусконаладочные работы: 'вхолостую' - 80%, 'под нагрузкой' - 20%: НР (138,98 руб.): 65% от ФОТ СП (85,52 руб.): 40% от ФОТ | 1 линия | 3 | 71.27 | 71.27 |  |  | 213.81 | 213.81
15 | ТЕРп01-11-013-01 Пр. Комитета по строит. ЛО от 01.07.11 №10 | Замер полного сопротивления цепи "фаза-нуль" ИНДЕКС К ПОЗИЦИИ: 1 Индексы пересчета в текущие цены Минстрой РФ № 8367-ЕС/08 от 15.05.2014 г ( пусконаладочные работы) на 2 квартал 2014 г ОЗП=7,34; ЭМ=7,34; ЗПМ=7,34; МАТ=7,34 Пусконаладочные работы: 'вхолостую' - 80%, 'под нагрузкой' - 20%: НР (3126,83 руб.): 65% от ФОТ СП (1924,2 руб.): 40% от ФОТ | 1 токоприемник | 18 | 267.25 | 267.25 |  |  | 4810.5 | 4810.5
16 | ТЕРп01-11-011-01 Пр. Комитета по строит. ЛО от 01.07.11 №10 | Проверка наличия цепи между заземлителями и заземленными элементами ИНДЕКС К ПОЗИЦИИ: 1 Индексы пересчета в текущие цены Минстрой РФ № 8367-ЕС/08 от 15.05.2014 г ( пусконаладочные работы) на 2 квартал 2014 г ОЗП=7,34; ЭМ=7,34; ЗПМ=7,34; МАТ=7,34 Пусконаладочные работы: 'вхолостую' - 80%, 'под нагрузкой' - 20%: НР (370,61 руб.): 65% от ФОТ СП (228,07 руб.): 40% от ФОТ | 100 точек | 0.2 | 2850.86 | 2850.86 |  |  | 570.17 | 570.17
Итого прямые затраты по разделу в текущих ценах | [8 empty] | 46965.87 | 20054.06 | 2352.58 | 569.28
Накладные расходы | [8 empty] | 17913.83
Сметная прибыль | [8 empty] | 12006.55
Итого по разделу 2 Монтажные работы | [8 empty] | 76886.25
Раздел 3. Материалы неучтенные ценником на монтаж
17 | ТСЦ-501-8302 | Кабель силовой с алюминиевыми жилами с поливинилхлоридной изоляцией в поливинилхлоридной оболочке без защитного покрова:АВВГ, напряжением 0,66 Кв, число жил - 4 и сечением 10 мм2 Электромонтажные работы на других объектах | 1000 м | 0.022 | 25830.17 |  |  |  | 568.26
18 | ТСЦ-502-0536 | Провода силовые для электрических установок на напряжение до 450 В с алюминиевыми жилами плоские с разделительным основанием марки:АППВ, с числом жил - 3 и сечением 2,5 мм2 Электромонтажные работы на других объектах | 1000 м | 0.028 | 4360.88 |  |  |  | 122.1
19 | ТСЦ-502-0530 | Провода силовые для электрических установок на напряжение до 450 В с алюминиевыми жилами плоские с разделительным основанием маркиАППВ, с числом жил - 2 и сечением 2,5 мм2 Электромонтажные работы на других объектах | 1000 м | 0.04 | 3354.18 |  |  |  | 134.17
20 | ООО " Промэлектросервис" | Автоматический выключатель S203 В 50А (АВВ) 3-полюсной на ток 50А Цена :1124,37:1,18*1,03 Электромонтажные работы на других объектах | шт | 4 | 981.44 |  |  |  | 3925.76
21 | ООО " Промэлектросервис" | Автоматический выключатель S201 В 25А 1-полюсной на ток 25А ( АВВ) Цена : 253,89:1,18*1,03 Электромонтажные работы на других объектах | шт | 12 | 221.59 |  |  |  | 2659.08
22 | ООО " Промэлектросервис" | Автоматический выключатель S201 В 6А 1-полюсной на ток 6А ( АВВ) Цена : 253,89:1,18*1,03 Электромонтажные работы на других объектах | шт | 2 | 221.59 |  |  |  | 443.18
23 | ООО " Промэлектросервис" | Металлорукав РЗ ЦХ 10 20 ИЭК д 10 мм Цена : 28,75:1,18*1,03 Электромонтажные работы на других объектах | м | 68 | 25.09 |  |  |  | 1706.12
24 | ООО " Промэлектросервис" | Металлорукав РЗ ЦХ 50 15 ИЭК д 10 мм Цена : 96,25:1,18*1,03 Электромонтажные работы на других объектах | м | 22 | 84.01 |  |  |  | 1848.22
25 | ООО " Теплофизика" СПб | Коробки соединительные металлические с крышкой КС Цена : 1058,46:1,18*1,03 Электромонтажные работы на других объектах | шт | 3 | 923.91 |  |  |  | 2771.73
26 | ТСЦ-509-1322 | Щитки распределительные этажные:на 3 квартиры ЩЭ 2305 Электромонтажные работы на других объектах | шт | 3 | 5872.32 |  |  |  | 17616.96
27 | ТСЦ-509-1383 прим | Светильник настенный НПБ 1101 белый/круг 100Вт IP44 ИЭК Электромонтажные работы на других объектах | шт | 6 | 194.29 |  |  |  | 1165.74
28 | ТСЦ-509-0735 | Лампы накаливания МО 24-100 Электромонтажные работы на других объектах | 10 шт | 0.6 | 108.57 |  |  |  | 65.14
Итого прямые затраты по разделу в текущих ценах | [8 empty] | 33026.46
Итого по разделу 3 Материалы неучтенные ценником на монтаж | [8 empty] | 33026.46
ИТОГИ ПО СМЕТЕ:
Итого прямые затраты по смете в текущих ценах | [8 empty] | 80491.31 | 20546.94 | 2358.68 | 570.37
Накладные расходы | [8 empty] | 18347.16
Сметная прибыль | [8 empty] | 12327.63
ВСЕГО по смете | [8 empty] | 131176
Итого Монтажные работы | [8 empty] | 99697.42
Итого Прочие затраты | [8 empty] | 11468.68
Итого | [8 empty] | 111166.1
В том числе:
Материалы | [8 empty] | 57585.69
Машины и механизмы | [8 empty] | 2358.68
ФОТ | [8 empty] | 21117.31
Накладные расходы | [8 empty] | 18347.16
Сметная прибыль | [8 empty] | 12327.63
НДС 18% | [8 empty] | 30508.47
ВСЕГО по смете | [8 empty] | 200000
Составил: Главный специалист проектно-сметного отдела Наумова А.Ю.
Проверил: Начальник проектно-сметного отдела Головин А.А.