## ЛСР по форме №4 с материалами
СОГЛАСОВАНО: | [6 empty] | УТВЕРЖДАЮ:
Заместитель генерального директора по организации капитального ремонта НО «Фонд капитального ремонта многоквартирных домов Ленинградской области» Иванов М.В.__________________ | [6 empty] | Лицо, уполномоченное действовать от имени собственников, на основании протокола общего собрания собственников №___________от_____________________20______г. _____________________________________________ (Ф.И.О., подпись, без печати)
ЛОКАЛЬНАЯ СМЕТА
на капитальный ремонт фасада многоквартирного дома по адресу:
Ленинградская область, Ломоносовский район, с. Русско-Высоцкое, д. 6
| Сметная стоимость строительных работ _______________________________________________________________________________________________ |  | ___________________________3306,200 |  | тыс. руб.
| Средства на оплату труда _______________________________________________________________________________________________ |  | ___________________________482,233 |  | тыс. руб.
| Сметная трудоемкость _______________________________________________________________________________________________ |  | _______________________________________________________________________________________________2664,45 |  | чел.час
Составлена в ценах ТСНБ-ЛО-2001 ( 2 зона) с индексацией в цены апреля 2014года.
№ пп | Шифр и номер позиции норматива | Наименование работ и затрат, единица измерения | Количество | Стоимость единицы, руб. |  |  | Общая стоимость, руб. |  |  |  | Затраты труда рабочих, чел.-ч, не занятых обслуживанием машин
|  |  |  | всего | эксплуата- ции машин | мате- риалы | Всего | оплаты труда | эксплуата- ции машин | мате- риалы
|  |  |  | оплаты труда | в т.ч. оплаты труда |  |  |  | в т.ч. оплаты труда |  | на единицу | всего
1 | 2 | 3 | 4 | 5 | 6 | 7 | 8 | 9 | 10 | 11 | 12 | 13
Раздел 1. Ремонт фасада
1 | ТЕР08-07-001-02 Пр. Комитета по строит. ЛО от 01.07.11 №10 | Установка и разборка наружных инвентарных лесов высотой до 16 м: трубчатых для прочих отделочных работ (100 м2 вертикальной проекции для наружных лесов) (МДС35-IV п.4.7.При ремонте и реконструкции зданий и сооружений работы, аналогичные технологическим процессам в новом строительстве ОЗП=1,15; ЭМ=1,25 к расх.; ЗПМ=1,25; ТЗ=1,15; ТЗМ=1,25) ИНДЕКС К ПОЗИЦИИ: ТЕР08-07-001-02 Наружные и внутренние леса (04.2014) ОЗП=8,57; ЭМ=4,25; ЗПМ=8,57; МАТ=4,25 НР (189279 руб.): 93%=122%*(0.9*0.85) от ФОТ СП (109904 руб.): 54%=80%*(0.85*0.8) от ФОТ | 29 | 8445,42 7018,14 | 44.63 | 1382.65 | 244917 | 203526 | 1294 | 40097 | 50.03 | 1450.87
2 | ТЕРр53-21-7 Пр. Комитета по строит. ЛО от 01.07.11 №10 | Ремонт и восстановление герметизации горизонтальных и вертикальных стыков стеновых панелей мастикой: герметизирующей нетвердеющей или силиконовыми и акриловыми герметиками (100 м восстановленной герметизации стыков) ИНДЕКС К ПОЗИЦИИ: ТЕРр53-21-7 Стены (04.2014) ОЗП=8,57; ЭМ=5,28; ЗПМ=8,57 НР (135970 руб.): 73%=86%*0.85 от ФОТ СП (104306 руб.): 56%=70%*0.8 от ФОТ | 19.853 | 38225,15 5033,33 | 33191,82 4348,59 |  | 758884 | 99927 | 658957 86333 |  | 31.73 | 629.94
13 | 101-0602 | Мастика герметизирующая нетвердеющая: морозостойкая Тегерон (т) | 0.8 | 52306.75 |  | 52306.75 | 41845 |  |  | 41845
4 | ТЕРр61-32-1 Пр. Комитета по строит. ЛО от 01.07.11 №10 | Выравнивание разрушенных мест раствором с добавлением Ультра-Си при толщине намета до 10 мм (100 м2) ИНДЕКС К ПОЗИЦИИ: ТЕРр61-32-1 Штукатурные работы (04.2014) ОЗП=8,57; ЭМ=4,26; ЗПМ=8,57; МАТ=10,57 НР (6268 руб.): 67%=79%*0.85 от ФОТ СП (3742 руб.): 40%=50%*0.8 от ФОТ | 1.2 | 14184,03 7796,13 | 855.24 | 5532.66 | 17021 | 9355 | 1026 | 6640 | 57.25 | 68.7
5 | ТЕР13-03-005-06 Пр. Комитета по строит. ЛО от 01.07.11 №10 | Прим. Шпатлевка поверхностей: мастикой герметизирующей (100 м2 шпатлюемой поверхности) (МДС35-IV п.4.7.При ремонте и реконструкции зданий и сооружений работы, аналогичные технологическим процессам в новом строительстве ОЗП=1,15; ЭМ=1,25 к расх.; ЗПМ=1,25; ТЗ=1,15; ТЗМ=1,25) ИНДЕКС К ПОЗИЦИИ: ТЕР13-03-005-06 Покрытие лакокрасочными материалами (04.2014) ОЗП=8,57; ЭМ=6,19; ЗПМ=8,57; МАТ=3,26 НР (29256 руб.): 69%=90%*(0.9*0.85) от ФОТ СП (20352 руб.): 48%=70%*(0.85*0.8) от ФОТ | 2 | 114274,73 20374,75 | 1365,27 824,86 | 92534.71 | 228549 | 40750 | 2731 1650 | 185068 | 122.87 | 245.74
6 | ТЕР13-03-001-09 Пр. Комитета по строит. ЛО от 01.07.11 №10 | Огрунтовка бетонных и оштукатуренных поверхностей: лаком с наполнителем, первый слой (фасады входов в подъезды) (100 м2 окрашиваемой поверхности) (МДС35-IV п.4.7.При ремонте и реконструкции зданий и сооружений работы, аналогичные технологическим процессам в новом строительстве ОЗП=1,15; ЭМ=1,25 к расх.; ЗПМ=1,25; ТЗ=1,15; ТЗМ=1,25) ИНДЕКС К ПОЗИЦИИ: ТЕР13-03-001-09 Покрытие лакокрасочными материалами (04.2014) ОЗП=8,57; ЭМ=4,35; ЗПМ=8,57; МАТ=4,03 НР (150 руб.): 69%=90%*(0.9*0.85) от ФОТ СП (105 руб.): 48%=70%*(0.85*0.8) от ФОТ | 0.2 | 4198,96 1089,76 | 49,5 2,06 | 3059.7 | 840 | 218 | 10 | 612 | 6.05 | 1.21
7 | ТЕР13-03-003-19 Пр. Комитета по строит. ЛО от 01.07.11 №10 | Окраска огрунтованных бетонных и оштукатуренных поверхностей: эмалью (фасады входов в подъезды) (100 м2 окрашиваемой поверхности) (МДС35-IV п.4.7.При ремонте и реконструкции зданий и сооружений работы, аналогичные технологическим процессам в новом строительстве ОЗП=1,15; ЭМ=1,25 к расх.; ЗПМ=1,25; ТЗ=1,15; ТЗМ=1,25) ИНДЕКС К ПОЗИЦИИ: ТЕР13-03-003-19 Покрытие лакокрасочными материалами (04.2014) ОЗП=8,57; ЭМ=4,34; ЗПМ=8,57; МАТ=3,35 НР (76 руб.): 69%=90%*(0.9*0.85) от ФОТ СП (53 руб.): 48%=70%*(0.85*0.8) от ФОТ | 0.2 | 3307,39 549,25 | 116,23 2,06 | 2641.91 | 661 | 110 | 23 | 528 | 3.73 | 0.75
8 | ТЕР46-04-012-01 Пр. Комитета по строит. ЛО от 01.07.11 №10 | Разборка деревянных заполнений проемов: оконных с подоконными досками (100 м2) ИНДЕКС К ПОЗИЦИИ: ТЕР46-04-012-01 Разборка конструкций (04.2014) ОЗП=8,57; ЭМ=6,44; ЗПМ=8,57 НР (14100 руб.): 84%=110%*(0.9*0.85) от ФОТ СП (8057 руб.): 48%=70%*(0.85*0.8) от ФОТ | 0.64 | 26848,61 24770,04 | 2078,57 1458,01 |  | 17183 | 15853 | 1330 933 |  | 188.54 | 120.67
9 | ТЕР10-01-034-08 Пр. Комитета по строит. ЛО от 01.07.11 №10 | Установка в жилых и общественных зданиях оконных блоков из ПВХ профилей: поворотных (откидных, поворотно-откидных) с площадью проема более 2 м2 трехстворчатых, в том числе при наличии створок глухого остекления (100 м2 проемов) (МДС35-IV п.4.7.При ремонте и реконструкции зданий и сооружений работы, аналогичные технологическим процессам в новом строительстве ОЗП=1,15; ЭМ=1,25 к расх.; ЗПМ=1,25; ТЗ=1,15; ТЗМ=1,25) ИНДЕКС К ПОЗИЦИИ: ТЕР10-01-034-08 Деревянные конструкции (04.2014) ОЗП=8,57; ЭМ=4,33; ЗПМ=8,57; МАТ=3,91 НР (14120 руб.): 90%=118%*(0.9*0.85) от ФОТ СП (6746 руб.): 43%=63%*(0.85*0.8) от ФОТ | 0.64 | 974147,72 24358,68 | 2913,57 155,46 | 946875.47 | 623455 | 15590 | 1865 99 | 606000 | 171.53 | 109.78
10 | ТЕРр58-20-1 Пр. Комитета по строит. ЛО от 01.07.11 №10 | Смена обделок из листовой стали (поясков, сандриков, отливов, карнизов) шириной: до 0,4 м (100 м) ИНДЕКС К ПОЗИЦИИ: ТЕРр58-20-1 Крыши, кровли (04.2014) ОЗП=8,57; ЭМ=5,15; ЗПМ=8,57; МАТ=3,21 НР (2615 руб.): 71%=83%*0.85 от ФОТ СП (1915 руб.): 52%=65%*0.8 от ФОТ | 0.64 | 12022,92 5738,47 | 41,87 15,08 | 6242.58 | 7695 | 3673 | 27 10 | 3995 | 41.41 | 26.5
11 | ТЕР09-06-001-01 Пр. Комитета по строит. ЛО от 01.07.11 №10 | Монтаж: конструкций решеток на окна (1 т конструкций) (МДС35-IV п.4.7.При ремонте и реконструкции зданий и сооружений работы, аналогичные технологическим процессам в новом строительстве ОЗП=1,15; ЭМ=1,25 к расх.; ЗПМ=1,25; ТЗ=1,15; ТЗМ=1,25) ИНДЕКС К ПОЗИЦИИ: ТЕР09-06-001-01 Конструкции специального назначения (04.2014) ОЗП=8,57; ЭМ=5,45; ЗПМ=8,57; МАТ=4,36 НР (993 руб.): 69%=90%*(0.9*0.85) от ФОТ СП (835 руб.): 58%=85%*(0.85*0.8) от ФОТ | 0.1 | 15552,49 14261,42 | 1109,13 134,21 | 181.94 | 1555 | 1426 | 111 13 | 18 | 102.91 | 10.29
14 | 201-0843 | Конструкции стальные индивидуальные: решетчатые сварные массой до 0,1 т (т) | 0.1 | 62024.06 |  | 62024.06 | 6202 |  |  | 6202
Итого прямые затраты по разделу в текущих ценах | [6 empty] | 1948807 | 390428 | 667374 89038 | 891005 |  | 2664.45
Накладные расходы | [6 empty] | 392827
Сметная прибыль | [6 empty] | 256014
Итого по разделу 1 Ремонт фасада | [6 empty] | 2743116 |  |  |  |  | 2664.45
Раздел 2. Погрузка, перевозка строительного мусора
1 | ТССЦпг01-01-01-041 Приказ Минстроя России от 14.03.14 №97/пр | Погрузочные работы при автомобильных перевозках: мусора строительного с погрузкой вручную (1 т груза) ИНДЕКС К ПОЗИЦИИ: ТЕР10-01-044-12 Деревянные конструкции (04.2014) ОЗП=8,57; ЭМ=5,28; ЗПМ=8,57; МАТ=3,67 НР 0%=0%*0,85 от ФОТ СП 0%=0%*0.8 от ФОТ | 5.22 | 530,05 530,05 |  |  | 2767 | 2767
2 | ТССЦпг03-21-01-040 Приказ Минстроя России от 14.03.14 №97/пр | Перевозка грузов автомобилями-самосвалами грузоподъемностью 10 т, работающих вне карьера, на расстояние: до 40 км I класс груза (1 т груза) ИНДЕКС К ПОЗИЦИИ: ТЕР10-01-044-12 Деревянные конструкции (04.2014) ОЗП=8,57; ЭМ=5,28; ЗПМ=8,57; МАТ=3,67 НР 0%=0%*0.85 от ФОТ СП 0%=0%*0.8 от ФОТ | 5.22 | 160.99 | 160.99 |  | 840 |  | 840
Итого прямые затраты по разделу в текущих ценах | [6 empty] | 3607 | 2767 | 840
Итого по разделу 2 Погрузка, перевозка строительного мусора | [6 empty] | 3809
ИТОГИ ПО СМЕТЕ:
Итого прямые затраты по смете в текущих ценах | [6 empty] | 1952414 | 393195 | 668214 89038 | 891005 |  | 2664.45
Накладные расходы | [6 empty] | 392827
Сметная прибыль | [6 empty] | 256014
ВСЕГО по смете | [6 empty] | 3306200 |  |  |  |  | 2664.45
Конструкции из кирпича и блоков (МДС81-33.2004 Прил.4 п.8, Прим.п.1; Письмо №АП-5536/06 Прил.1 п.8, Прим.п.1; Письмо от 27.11.12 №2536-ИП/12/ГС) | [6 empty] | 544100 |  |  |  |  | 1450.87
Стены (ремонтно-строительные) (МДС81-33.2004 Прил.5 п.3; Письмо №АП-5536/06 Прил.2 п.3; Письмо от 27.11.12 №2536-ИП/12/ГС) | [6 empty] | 1041005 |  |  |  |  | 629.94
Штукатурные работы (ремонтно-строительные) (МДС81-33.2004 Прил.5 п.11; Письмо №АП-5536/06 Прил.2 п.11; Письмо от 27.11.12 №2536-ИП/12/ГС) | [6 empty] | 27031 |  |  |  |  | 68.7
Защита строительных конструкций и оборудования от коррозии (МДС81-33.2004 Прил.4 п.13, Прим.п.1; Письмо №АП-5536/06 Прил.1 п.13, Прим.п.1; Письмо от 27.11.12 №2536-ИП/12/ГС) | [6 empty] | 280041 |  |  |  |  | 247.7
Работы по реконструкции зданий и сооружений (усиление и замена существующих конструкций, разборка и возведение отдельных конструктивных элементов) (МДС81-33.2004 Прил.4 п.49, Прим.п.1; Письмо №АП-5536/06 Прил.1 п.49, Прим.п.1; Письмо от 27.11.12 №2536-ИП/12/ГС) | [6 empty] | 39340 |  |  |  |  | 120.67
Деревянные конструкции (МДС81-33.2004 Прил.4 п.10, Прим.п.1; Письмо №АП-5536/06 Прил.1 п.10, Прим.п.1; Письмо от 27.11.12 №2536-ИП/12/ГС) | [6 empty] | 644321 |  |  |  |  | 109.78
Крыши, кровли (ремонтно-строительные) (МДС81-33.2004 Прил.5 п.8; Письмо №АП-5536/06 Прил.2 п.8; Письмо от 27.11.12 №2536-ИП/12/ГС) | [6 empty] | 12225 |  |  |  |  | 26.5
Строительные металлические конструкции (МДС81-33.2004 Прил.4 п.9, Прим.п.1; Письмо №АП-5536/06 Прил.1 п.9, Прим.п.1; Письмо от 27.11.12 №2536-ИП/12/ГС) | [6 empty] | 3383 |  |  |  |  | 10.29
Материалы | [6 empty] | 6202
Погрузо-разгрузочные работы | [6 empty] | 2767
Перевозка грузов автотранспортом | [6 empty] | 840
Итого | [6 empty] | 2601255 |  |  |  |  | 2664.45
Индекс-дефлятор на 2015 год 2 601 255 * 1,056 | [6 empty] | 2746925
Справочно, в текущих ценах:
Материалы | [6 empty] | 891005
Машины и механизмы | [6 empty] | 668214
ФОТ | [6 empty] | 482233
Накладные расходы | [6 empty] | 392827
Сметная прибыль | [6 empty] | 256014
Непредвиденные расходы 2% | [6 empty] | 54939
Итого с непредвиденными | [6 empty] | 2801864
НДС 18% | [6 empty] | 504336
ВСЕГО по смете | [6 empty] | 3306200 |  |  |  |  | 2664.45
Составил: Специалист проектно-сметного отдела _________________________________________ Бочкарева М.А.
Проверил: И.о. начальника проектно-сметного отдела (Приказ №37/к от 27.04.2015г.) __________________________________________Роотси Е.В.