## ЛСР по форме №4 с материалами
СОГЛАСОВАНО: | [6 empty] | УТВЕРЖДАЮ:
Начальник проектно-сметного отдела Головина А.А.________________ | [6 empty] | Лицо, уполномоченное действовать от имени собственников, на основании протокола общего собрания собственников №___________от_____________________20______г. _____________________________________________ (Ф.И.О., подпись, без печати)
ЛОКАЛЬНАЯ СМЕТА
на капитальный ремонт крыши многоквартирного дома по адресу:
Ленинградская область, Киришский район, г.Кириши, пр. Ленина, д.5Б.
| Сметная стоимость _______________________________________________________________________________________________ |  | ___________________________1761,009 |  | тыс. руб.
| строительных работ _______________________________________________________________________________________________ |  | _______________________________________________________________________________________________1454,507 |  | тыс. руб.
| монтажных работ _______________________________________________________________________________________________ |  | _______________________________________________________________________________________________8,612 |  | тыс. руб.
| Средства на оплату труда _______________________________________________________________________________________________ |  | ___________________________211,489 |  | тыс. руб.
| Сметная трудоемкость _______________________________________________________________________________________________ |  | _______________________________________________________________________________________________1408,65 |  | чел.час
Составлена в ценах ТСНБ-ЛО-2001 ( 2 зона) с индексацией в цены апреля 2014года.
№ пп | Шифр и номер позиции норматива | Наименование работ и затрат, единица измерения | Количество | Стоимость единицы, руб. |  |  | Общая стоимость, руб. |  |  |  | Затраты труда рабочих, чел.-ч, не занятых обслуживанием машин
|  |  |  | всего | эксплуата- ции машин | мате- риалы | Всего | оплаты труда | эксплуата- ции машин | мате- риалы
|  |  |  | оплаты труда | в т.ч. оплаты труда |  |  |  | в т.ч. оплаты труда |  | на единицу | всего
1 | 2 | 3 | 4 | 5 | 6 | 7 | 8 | 9 | 10 | 11 | 12 | 13
Раздел 1. Новый Раздел
1 | ТЕР46-04-008-01 Пр. Комитета по строит. ЛО от 01.07.11 №10 | Разборка покрытий кровель: из рулонных материалов (100 м2 покрытия) ИНДЕКС К ПОЗИЦИИ: ТЕР46-04-008-01 Разборка конструкций (04.2014) ОЗП=8,57; ЭМ=4,84; ЗПМ=8,57 Работы по реконструкции зданий и сооружений (усиление и замена существующих конструкций, разборка и возведение отдельных конструктивных элементов) (МДС81-33.2004 Прил.4 п.49, Прим.п.1; Письмо №АП-5536/06 Прил.1 п.49, Прим.п.1; Письмо от 27.11.12 №2536-ИП/12/ГС): НР (12883,73 руб.): 110%*(0.9*0.85) от ФОТ СП (7287,76 руб.): 70%*(0.85*0.8) от ФОТ | 8.4 | 2023,77 1822,67 | 201.1 |  | 16999.67 | 15310.43 | 1689.24 |  | 14.38 | 120.79
2 | ТЕР12-01-017-01 Пр. Комитета по строит. ЛО от 01.07.11 №10 | Устройство выравнивающих стяжек: цементно-песчаных толщиной 15 мм (100 м2 стяжки) (МДС35-IV п.4.7.При ремонте и реконструкции зданий и сооружений работы, аналогичные технологическим процессам в новом строительстве ОЗП=1,15; ЭМ=1,25 к расх.; ЗПМ=1,25; ТЗ=1,15; ТЗМ=1,25) ИНДЕКС К ПОЗИЦИИ: ТЕР12-01-017-01 Кровли (04.2014) ОЗП=8,57; ЭМ=5,21; ЗПМ=8,57; МАТ=7,6 Кровли (МДС81-33.2004 Прил.4 п.12, Прим.п.1; Письмо №АП-5536/06 Прил.1 п.12, Прим.п.1; Письмо от 27.11.12 №2536-ИП/12/ГС): НР (37285,34 руб.): 120%*(0.9*0.85) от ФОТ СП (17952,2 руб.): 65%*(0.85*0.8) от ФОТ | 8.4 | 12957,03 4391,51 | 1637,89 443,71 | 6927.63 | 108839.05 | 36888.68 | 13758,28 3727,16 | 58192.09 | 31.303 | 262.95
3 | ТЕР12-01-017-02 Пр. Комитета по строит. ЛО от 01.07.11 №10 | Устройство выравнивающих стяжек: на каждый 1 мм изменения толщины добавлять или исключать к расценке 12-01-017-01 (100 м2 стяжки) (ПЗ=25 (ОЗП=25; ЭМ=25 к расх.; ЗПМ=25; МАТ=25 к расх.; ТЗ=25; ТЗМ=25); МДС35-IV п.4.7.При ремонте и реконструкции зданий и сооружений работы, аналогичные технологическим процессам в новом строительстве ОЗП=1,15; ЭМ=1,25 к расх.; ЗПМ=1,25; ТЗ=1,15; ТЗМ=1,25) ИНДЕКС К ПОЗИЦИИ: ТЕР12-01-017-02 Кровли (04.2014) ОЗП=8,57; ЭМ=6,11; ЗПМ=8,57; МАТ=7,78 Кровли (МДС81-33.2004 Прил.4 п.12, Прим.п.1; Письмо №АП-5536/06 Прил.1 п.12, Прим.п.1; Письмо от 27.11.12 №2536-ИП/12/ГС): НР (32423,74 руб.): 120%*(0.9*0.85) от ФОТ СП (15611,43 руб.): 65%*(0.85*0.8) от ФОТ | 8.4 | 15997,79 4033,36 | 586,18 171,4 | 11378.25 | 134381.44 | 33880.22 | 4923,91 1439,76 | 95577.31 | 28.75 | 241.5
4 | ТЕР12-01-013-03 Пр. Комитета по строит. ЛО от 01.07.11 №10 | Утепление покрытий плитами: из минеральной ваты или перлита на битумной мастике в один слой (100 м2 утепляемого покрытия) (МДС35-IV п.4.7.При ремонте и реконструкции зданий и сооружений работы, аналогичные технологическим процессам в новом строительстве ОЗП=1,15; ЭМ=1,25 к расх.; ЗПМ=1,25; ТЗ=1,15; ТЗМ=1,25) ИНДЕКС К ПОЗИЦИИ: ТЕР12-01-013-03 Кровли (04.2014) ОЗП=8,57; ЭМ=6,12; ЗПМ=8,57; МАТ=3,84 Кровли (МДС81-33.2004 Прил.4 п.12, Прим.п.1; Письмо №АП-5536/06 Прил.1 п.12, Прим.п.1; Письмо от 27.11.12 №2536-ИП/12/ГС): НР (63563,19 руб.): 120%*(0.9*0.85) от ФОТ СП (30604,5 руб.): 65%*(0.85*0.8) от ФОТ | 8.4 | 31487,19 8092,25 | 1144,67 150,72 | 22250.27 | 264492.4 | 67974.9 | 9615,23 1266,05 | 186902.27 | 52.371 | 439.92
5 | 104-0003 | Плиты из минеральной ваты: на синтетическом связующем М-250 (ГОСТ 9573-82) (м3) ИНДЕКС К ПОЗИЦИИ: ТЕР12-01-013-03 Кровли (04.2014) ОЗП=8,57; ЭМ=6,12; ЗПМ=8,57; МАТ=3,84 Материалы | -51.91 | 2926.77 |  | 2926.77 | -151928.63 |  |  | -151928.63
6 | 101-0078 | Битумы нефтяные строительные кровельные марки: БНК-45/190, БНК-45/180 (т) ИНДЕКС К ПОЗИЦИИ: ТЕР12-01-013-03 Кровли (04.2014) ОЗП=8,57; ЭМ=6,12; ЗПМ=8,57; МАТ=3,84 Материалы | -0.21 | 7104.12 |  | 7104.12 | -1491.87 |  |  | -1491.87
7 | 104-0007 | Плиты из минеральной ваты: повышенной жесткости (м3) Материалы | 79.8 | 4285.74 |  | 4285.74 | 342002.05 |  |  | 342002.05
8 | ТЕР12-01-002-09 Пр. Комитета по строит. ЛО от 01.07.11 №10 | Устройство кровель плоских из наплавляемых материалов: в два слоя (100 м2 кровли) (МДС35-IV п.4.7.При ремонте и реконструкции зданий и сооружений работы, аналогичные технологическим процессам в новом строительстве ОЗП=1,15; ЭМ=1,25 к расх.; ЗПМ=1,25; ТЗ=1,15; ТЗМ=1,25) ИНДЕКС К ПОЗИЦИИ: ТЕР12-01-002-09 Кровли (04.2014) ОЗП=8,57; ЭМ=5,27; ЗПМ=8,57; МАТ=3,27 Кровли (МДС81-33.2004 Прил.4 п.12, Прим.п.1; Письмо №АП-5536/06 Прил.1 п.12, Прим.п.1; Письмо от 27.11.12 №2536-ИП/12/ГС): НР (19881,4 руб.): 120%*(0.9*0.85) от ФОТ СП (9572,53 руб.): 65%*(0.85*0.8) от ФОТ | 8.4 | 30966,61 2523,4 | 316,33 54,85 | 28126.88 | 260119.52 | 21196.56 | 2657,17 460,74 | 236265.79 | 16.514 | 138.72
9 | ТЕРр58-20-1 Пр. Комитета по строит. ЛО от 01.07.11 №10 | Смена обделок из листовой стали (поясков, сандриков, отливов, карнизов) шириной: до 0,4 м (100 м) ИНДЕКС К ПОЗИЦИИ: ТЕРр58-20-1 Крыши, кровли (04.2014) ОЗП=8,57; ЭМ=5,15; ЗПМ=8,57; МАТ=3,21 Крыши, кровли (ремонтно-строительные) (МДС81-33.2004 Прил.5 п.8; Письмо №АП-5536/06 Прил.2 п.8; Письмо от 27.11.12 №2536-ИП/12/ГС): НР (5885,74 руб.): 83%*0.85 от ФОТ СП (4338,18 руб.): 65%*0.8 от ФОТ | 1.45 | 12022,92 5738,47 | 41,87 15,08 | 6242.58 | 17433.23 | 8320.78 | 60,71 21,87 | 9051.74 | 41.41 | 60.04
10 | ТЕР20-02-012-01 Пр. Комитета по строит. ЛО от 01.07.11 №10 | Установка аэраторов (1 дефлектор) (МДС35-IV п.4.7.При ремонте и реконструкции зданий и сооружений работы, аналогичные технологическим процессам в новом строительстве ОЗП=1,15; ЭМ=1,25 к расх.; ЗПМ=1,25; ТЗ=1,15; ТЗМ=1,25) ИНДЕКС К ПОЗИЦИИ: ТЕР20-02-012-01 Конструктивные элементы монтажа систем вентиляции и кондиционирования воздуха (04.2014) ОЗП=8,57; ЭМ=4,28; ЗПМ=8,57; МАТ=4,28 Сантехнические работы - внутренние (трубопроводы, водопровод, канализация, отопление, газоснабжение, вентиляция и кондиционирование воздуха) (МДС81-33.2004 Прил.4 п.16, Прим.п.1; Письмо №АП-5536/06 Прил.1 п.16, Прим.п.1; Письмо от 27.11.12 №2536-ИП/12/ГС): НР (4557 руб.): 128%*(0.9*0.85) от ФОТ СП (2626,6 руб.): 83%*(0.85*0.8) от ФОТ | 10 | 512,52 465,38 | 17.44 | 29.7 | 5125.2 | 4653.8 | 174.4 | 297 | 3.358 | 33.58
11 | прайс | Аэратор (шт.) Материалы | 10 | 724.86 |  | 724.86 | 7248.6 |  |  | 7248.6
12 | ТЕР12-01-012-01 Пр. Комитета по строит. ЛО от 01.07.11 №10 | Ограждение кровель перилами (100 м ограждения) (МДС35-IV п.4.7.При ремонте и реконструкции зданий и сооружений работы, аналогичные технологическим процессам в новом строительстве ОЗП=1,15; ЭМ=1,25 к расх.; ЗПМ=1,25; ТЗ=1,15; ТЗМ=1,25) ИНДЕКС К ПОЗИЦИИ: ТЕР12-01-012-01 Кровли (04.2014) ОЗП=8,57; ЭМ=6,75; ЗПМ=8,57; МАТ=5,33 Кровли (МДС81-33.2004 Прил.4 п.12, Прим.п.1; Письмо №АП-5536/06 Прил.1 п.12, Прим.п.1; Письмо от 27.11.12 №2536-ИП/12/ГС): НР (1412,05 руб.): 120%*(0.9*0.85) от ФОТ СП (679,88 руб.): 65%*(0.85*0.8) от ФОТ | 1.3 | 22900,69 1103,72 | 541,1 79,49 | 21255.87 | 29770.9 | 1434.84 | 703,43 103,34 | 27632.63 | 7.6705 | 9.97
13 | ТЕР15-04-030-04 Пр. Комитета по строит. ЛО от 01.07.11 №10 | Масляная окраска металлических поверхностей: решеток, переплетов, труб диаметром менее 50 мм и т.п., количество окрасок 2 (100 м2 окрашиваемой поверхности) ИНДЕКС К ПОЗИЦИИ: ТЕР15-04-030-04 Малярные работы (04.2014) ОЗП=8,57; ЭМ=4,48; ЗПМ=8,57; МАТ=4,32 Отделочные работы (МДС81-33.2004 Прил.4 п.15, Прим.п.1; Письмо №АП-5536/06 Прил.1 п.15, Прим.п.1; Письмо от 27.11.12 №2536-ИП/12/ГС): НР (1150,05 руб.): 105%*(0.9*0.85) от ФОТ СП (535,47 руб.): 55%*(0.85*0.8) от ФОТ | 0.14 | 12017,27 10224,87 | 18,01 1,89 | 1774.39 | 1682.42 | 1431.48 | 2,52 0,26 | 248.42 | 71.06 | 9.95
Раздел 2. Козырьки
14 | ТЕР12-01-002-10 Пр. Комитета по строит. ЛО от 01.07.11 №10 | Устройство кровель плоских из наплавляемых материалов: в один слой (100 м2 кровли) (МДС35-IV п.4.7.При ремонте и реконструкции зданий и сооружений работы, аналогичные технологическим процессам в новом строительстве ОЗП=1,15; ЭМ=1,25 к расх.; ЗПМ=1,25; ТЗ=1,15; ТЗМ=1,25) ИНДЕКС К ПОЗИЦИИ: ТЕР12-01-002-10 Кровли (04.2014) ОЗП=8,57; ЭМ=5,31; ЗПМ=8,57; МАТ=3,25 Кровли (МДС81-33.2004 Прил.4 п.12, Прим.п.1; Письмо №АП-5536/06 Прил.1 п.12, Прим.п.1; Письмо от 27.11.12 №2536-ИП/12/ГС): НР (497,88 руб.): 120%*(0.9*0.85) от ФОТ СП (239,72 руб.): 65%*(0.85*0.8) от ФОТ | 0.3584 | 16900,39 1483,15 | 173,11 30,1 | 15244.13 | 6057.1 | 531.56 | 62,04 10,79 | 5463.5 | 9.706 | 3.48
15 | ТЕР12-01-004-04 Пр. Комитета по строит. ЛО от 01.07.11 №10 | Устройство примыканий кровель из наплавляемых материалов к стенам и парапетам высотой: до 600 мм без фартуков (100 м примыканий) (МДС35-IV п.4.7.При ремонте и реконструкции зданий и сооружений работы, аналогичные технологическим процессам в новом строительстве ОЗП=1,15; ЭМ=1,25 к расх.; ЗПМ=1,25; ТЗ=1,15; ТЗМ=1,25) ИНДЕКС К ПОЗИЦИИ: ТЕР12-01-004-04 Кровли (04.2014) ОЗП=8,57; ЭМ=6,81; ЗПМ=8,57; МАТ=3,36 Кровли (МДС81-33.2004 Прил.4 п.12, Прим.п.1; Письмо №АП-5536/06 Прил.1 п.12, Прим.п.1; Письмо от 27.11.12 №2536-ИП/12/ГС): НР (738,61 руб.): 120%*(0.9*0.85) от ФОТ СП (355,63 руб.): 65%*(0.85*0.8) от ФОТ | 0.128 | 42259,94 6091,29 | 930,42 194,54 | 35238.23 | 5409.27 | 779.69 | 119,09 24,90 | 4510.49 | 40.825 | 5.23
16 | ТЕР12-01-010-01 Пр. Комитета по строит. ЛО от 01.07.11 №10 | Устройство мелких покрытий (брандмауэры, парапеты, свесы и т.п.) из листовой оцинкованной стали (100 м2 покрытия) (МДС35-IV п.4.7.При ремонте и реконструкции зданий и сооружений работы, аналогичные технологическим процессам в новом строительстве ОЗП=1,15; ЭМ=1,25 к расх.; ЗПМ=1,25; ТЗ=1,15; ТЗМ=1,25) ИНДЕКС К ПОЗИЦИИ: ТЕР12-01-010-01 Кровли (04.2014) ОЗП=8,57; ЭМ=7,66; ЗПМ=8,57; МАТ=3,2 Кровли (МДС81-33.2004 Прил.4 п.12, Прим.п.1; Письмо №АП-5536/06 Прил.1 п.12, Прим.п.1; Письмо от 27.11.12 №2536-ИП/12/ГС): НР (1922,55 руб.): 120%*(0.9*0.85) от ФОТ СП (925,67 руб.): 65%*(0.85*0.8) от ФОТ | 0.1162 | 43630,59 17968,25 | 269,82 54,85 | 25392.52 | 5069.87 | 2087.91 | 31,35 6,37 | 2950.61 | 129.6625 | 15.07
Раздел 3. Выходны на кровлю
17 | ТЕРр58-17-1 Пр. Комитета по строит. ЛО от 01.07.11 №10 | Разборка покрытий кровель: из листовой стали (100 м2 покрытия кровли) ИНДЕКС К ПОЗИЦИИ: ТЕРр58-17-1 Крыши, кровли (04.2014) ОЗП=8,57; ЭМ=6,45; ЗПМ=8,57 Крыши, кровли (ремонтно-строительные) (МДС81-33.2004 Прил.5 п.8; Письмо №АП-5536/06 Прил.2 п.8; Письмо от 27.11.12 №2536-ИП/12/ГС): НР (126,83 руб.): 83%*0.85 от ФОТ СП (93,48 руб.): 65%*0.8 от ФОТ | 0.1352 | 1332,41 1329,64 | 2.77 |  | 180.14 | 179.77 | 0.37 |  | 10.49 | 1.42
18 | ТЕРр53-1-1 Пр. Комитета по строит. ЛО от 01.07.11 №10 | Разборка обшивки: неоштукатуренных деревянных стен (100 м2 стен) ИНДЕКС К ПОЗИЦИИ: ТЕРр53-1-1 Стены (04.2014) ОЗП=8,57; ЭМ=6,81; ЗПМ=8,57 Стены (ремонтно-строительные) (МДС81-33.2004 Прил.5 п.3; Письмо №АП-5536/06 Прил.2 п.3; Письмо от 27.11.12 №2536-ИП/12/ГС): НР (159,04 руб.): 86%*0.85 от ФОТ СП (121,84 руб.): 70%*0.8 от ФОТ | 0.1352 | 1895,86 1510,55 | 385,31 98,64 |  | 256.32 | 204.23 | 52,09 13,34 |  | 12.3 | 1.66
19 | ТЕР08-02-001-01 Пр. Комитета по строит. ЛО от 01.07.11 №10 | Кладка стен кирпичных наружных: простых при высоте этажа до 4 м (1 м3 кладки) ИНДЕКС К ПОЗИЦИИ: ТЕР08-02-001-01 Конструкции из кирпича и камней (04.2014) ОЗП=8,57; ЭМ=9,11; ЗПМ=8,57; МАТ=6,13 Конструкции из кирпича и блоков (МДС81-33.2004 Прил.4 п.8, Прим.п.1; Письмо №АП-5536/06 Прил.1 п.8, Прим.п.1; Письмо от 27.11.12 №2536-ИП/12/ГС): НР (3252,77 руб.): 122%*(0.9*0.85) от ФОТ СП (1895,97 руб.): 80%*(0.85*0.8) от ФОТ | 4.266 | 7807,63 729,31 | 360,39 87,67 | 6717.93 | 33307.35 | 3111.24 | 1537,42 374,00 | 28658.69 | 5.4 | 23.04
20 | ТЕРр58-12-1 Пр. Комитета по строит. ЛО от 01.07.11 №10 | Устройство обрешетки (100 м2) ИНДЕКС К ПОЗИЦИИ: ТЕРр58-12-1 Крыши, кровли (04.2014) ОЗП=8,57; ЭМ=4,98; ЗПМ=8,57; МАТ=7,28 Крыши, кровли (ремонтно-строительные) (МДС81-33.2004 Прил.5 п.8; Письмо №АП-5536/06 Прил.2 п.8; Письмо от 27.11.12 №2536-ИП/12/ГС): НР (212,88 руб.): 83%*0.85 от ФОТ СП (156,91 руб.): 65%*0.8 от ФОТ | 0.072 | 21403,4 4108,12 | 276,54 82,87 | 17018.74 | 1541.04 | 295.78 | 19,91 5,97 | 1225.35 | 31.83 | 2.29
21 | ТЕР12-01-002-10 Пр. Комитета по строит. ЛО от 01.07.11 №10 | Устройство кровель плоских из наплавляемых материалов: в один слой (100 м2 кровли) (МДС35-IV п.4.7.При ремонте и реконструкции зданий и сооружений работы, аналогичные технологическим процессам в новом строительстве ОЗП=1,15; ЭМ=1,25 к расх.; ЗПМ=1,25; ТЗ=1,15; ТЗМ=1,25) ИНДЕКС К ПОЗИЦИИ: ТЕР12-01-002-10 Кровли (04.2014) ОЗП=8,57; ЭМ=5,31; ЗПМ=8,57; МАТ=3,25 Кровли (МДС81-33.2004 Прил.4 п.12, Прим.п.1; Письмо №АП-5536/06 Прил.1 п.12, Прим.п.1; Письмо от 27.11.12 №2536-ИП/12/ГС): НР (100,03 руб.): 120%*(0.9*0.85) от ФОТ СП (48,16 руб.): 65%*(0.85*0.8) от ФОТ | 0.072 | 16900,39 1483,15 | 173,11 30,1 | 15244.13 | 1216.83 | 106.79 | 12,46 2,17 | 1097.58 | 9.706 | 0.7
22 | ТЕРр56-9-1 Пр. Комитета по строит. ЛО от 01.07.11 №10 | Демонтаж дверных коробок: в каменных стенах с отбивкой штукатурки в откосах (100 коробок) ИНДЕКС К ПОЗИЦИИ: ТЕРр56-9-1 Проемы (04.2014) ОЗП=8,57; ЭМ=3,81; ЗПМ=8,57 Проемы (ремонтно-строительные) (МДС81-33.2004 Прил.5 п.6; Письмо №АП-5536/06 Прил.2 п.6; Письмо от 27.11.12 №2536-ИП/12/ГС): НР (334,63 руб.): 82%*0.85 от ФОТ СП (238,13 руб.): 62%*0.8 от ФОТ | 0.02 | 24917,71 23356,34 | 1561,37 648,49 |  | 498.35 | 467.13 | 31,22 12,97 |  | 179.3 | 3.59
23 | ТЕРр56-10-1 Пр. Комитета по строит. ЛО от 01.07.11 №10 | Снятие дверных полотен (100 м2 дверных полотен) ИНДЕКС К ПОЗИЦИИ: ТЕРр56-10-1 Проемы (04.2014) ОЗП=8,57; ЗПМ=8,57 Проемы (ремонтно-строительные) (МДС81-33.2004 Прил.5 п.6; Письмо №АП-5536/06 Прил.2 п.6; Письмо от 27.11.12 №2536-ИП/12/ГС): НР (65,27 руб.): 82%*0.85 от ФОТ СП (46,45 руб.): 62%*0.8 от ФОТ | 0.02 | 4682,48 4682,48 |  |  | 93.65 | 93.65 |  |  | 36.28 | 0.73
24 | ТЕРр56-11-1 Пр. Комитета по строит. ЛО от 01.07.11 №10 | Снятие наличников (100 м наличников) ИНДЕКС К ПОЗИЦИИ: ТЕРр56-11-1 Проемы (04.2014) ОЗП=8,57; ЗПМ=8,57 Проемы (ремонтно-строительные) (МДС81-33.2004 Прил.5 п.6; Письмо №АП-5536/06 Прил.2 п.6; Письмо от 27.11.12 №2536-ИП/12/ГС): НР (22,72 руб.): 82%*0.85 от ФОТ СП (16,17 руб.): 62%*0.8 от ФОТ | 0.06 | 543,34 543,34 |  |  | 32.6 | 32.6 |  |  | 4.21 | 0.25
25 | ТЕРм38-01-001-04 Пр. Комитета по строит. ЛО от 01.07.11 №10 | Изготовление металлических дверей. Выходы на кровлю (1 т конструкций) ИНДЕКС К ПОЗИЦИИ: ТЕРм38-01-001-04 Изготовление металлических конструкций (04.2014) ОЗП=8,57; ЭМ=5,79; ЗПМ=8,57; МАТ=3,74 Изготовление в построечных условиях материалов и полуфабрикатов, металлических и трубопроводных заготовок (Норматив СП необходимо указать при составлении сметы) (МДС 81-33.2004 п.4.10, Письмо от 27.11.12 №2536-ИП/12/ГС): НР (1586,64 руб.): 66%*0.85 от ФОТ СП 0%*0.8 от ФОТ | 0.1428 | 45997,45 19695,92 | 3582,79 109,61 | 22718.74 | 6568.44 | 2812.58 | 511,62 15,65 | 3244.24 | 126 | 17.99
26 | ТЕР09-06-001-01 Пр. Комитета по строит. ЛО от 01.07.11 №10 | Монтаж: конструкций дверей (1 т конструкций) (МДС35-IV п.4.7.При ремонте и реконструкции зданий и сооружений работы, аналогичные технологическим процессам в новом строительстве ОЗП=1,15; ЭМ=1,25 к расх.; ЗПМ=1,25; ТЗ=1,15; ТЗМ=1,25) ИНДЕКС К ПОЗИЦИИ: ТЕР09-06-001-01 Конструкции специального назначения (04.2014) ОЗП=8,57; ЭМ=5,45; ЗПМ=8,57; МАТ=4,36 Строительные металлические конструкции (МДС81-33.2004 Прил.4 п.9, Прим.п.1; Письмо №АП-5536/06 Прил.1 п.9, Прим.п.1; Письмо от 27.11.12 №2536-ИП/12/ГС): НР (1415,35 руб.): 90%*(0.9*0.85) от ФОТ СП (1188,19 руб.): 85%*(0.85*0.8) от ФОТ | 0.1428 | 15552,49 14261,4 | 1109,14 134,23 | 181.95 | 2220.9 | 2036.53 | 158,39 19,17 | 25.98 | 102.9135 | 14.7
27 | ТЕРр62-29-2 Пр. Комитета по строит. ЛО от 01.07.11 №10 | Окраска масляными составами ранее окрашенных больших металлических поверхностей (кроме крыш): за два раза (100 м2 окрашиваемой поверхности) ИНДЕКС К ПОЗИЦИИ: ТЕРр62-29-2 Малярные работы (04.2014) ОЗП=8,57; ЭМ=4,25; ЗПМ=8,57; МАТ=4,55 Малярные работы (ремонтно-строительные) (МДС81-33.2004 Прил.5 п.12; Письмо №АП-5536/06 Прил.2 п.12; Письмо от 27.11.12 №2536-ИП/12/ГС): НР (104,12 руб.): 80%*0.85 от ФОТ СП (61,25 руб.): 50%*0.8 от ФОТ | 0.0576 | 5320,58 2658,33 | 5.1 | 2657.15 | 306.47 | 153.12 | 0.29 | 153.06 | 18.72 | 1.08
Раздел 4. Мусор
28 | ТССЦпг01-01-01-041 Приказ Минстроя России от 14.03.14 №97/пр | Погрузочные работы при автомобильных перевозках: мусора строительного с погрузкой вручную (1 т груза) ИНДЕКС К ПОЗИЦИИ: ТЕР46-04-008-01 Разборка конструкций (04.2014) ОЗП=8,57; ЭМ=4,84; ЗПМ=8,57 Погрузо-разгрузочные работы: НР 0%*0.85 от ФОТ СП 0%*0.8 от ФОТ | 10 | 299.35 | 299.35 |  | 2993.5 |  | 2993.5
29 | ТССЦпг03-21-01-018 Приказ Минстроя России от 14.03.14 №97/пр | Перевозка грузов автомобилями-самосвалами грузоподъемностью 10 т, работающих вне карьера, на расстояние: до 18 км I класс груза (1 т груза) ИНДЕКС К ПОЗИЦИИ: ТЕР46-04-008-01 Разборка конструкций (04.2014) ОЗП=8,57; ЭМ=4,84; ЗПМ=8,57 Перевозка грузов автотранспортом: НР 0%*0.85 от ФОТ СП 0%*0.8 от ФОТ | 10 | 92.54 | 92.54 |  | 925.4 |  | 925.4
Итого прямые затраты по смете в текущих ценах | [6 empty] | 1101351.21 | 203984.27 | 40040,04 7504,51 | 857326.9 |  | 1408.65
Накладные расходы | [6 empty] | 189581.57
Сметная прибыль | [6 empty] | 94596.11
ВСЕГО по смете | [6 empty] | 1761009.43 |  |  |  |  | 1408.65
Итого Строительные работы | [6 empty] | 1454506.74 |  |  |  |  | 1390.66
Итого Монтажные работы | [6 empty] | 8611.76 |  |  |  |  | 17.99
Итого с учетом индекс-дефлятора на 2015 год (1,056) | [6 empty] | 1463118.5 |  |  |  |  | 1408.65
Справочно, в текущих ценах:
Материалы | [6 empty] | 857326.9
Машины и механизмы | [6 empty] | 40040.04
ФОТ | [6 empty] | 211488.78
Накладные расходы | [6 empty] | 189581.57
Сметная прибыль | [6 empty] | 94596.11
Непредвиденные затраты 2% | [6 empty] | 29262.37
Итого с непредвиденными | [6 empty] | 1492380.87
НДС 18% | [6 empty] | 268628.56
ВСЕГО по смете | [6 empty] | 1761009.43 |  |  |  |  | 1408.65
Составил: Специалист проектно-сметного отдела: __________________________________Жолудев М.А.
Проверил: Начальник проектно-сметного отдела: __________________________________Головин А.А.