## ЛСР по форме №4 с материалами
СОГЛАСОВАНО: | [6 empty] | УТВЕРЖДАЮ:
Начальник проектно-сметного отдела Головина А.А.________________ | [6 empty] | Лицо, уполномоченное действовать от имени собственников, на основании протокола общего собрания собственников №___________от_____________________20______г. _____________________________________________ (Ф.И.О., подпись, без печати)
ЛОКАЛЬНАЯ СМЕТА
на капитальный ремонт фасада многоквартирного дома по адресу: Ленинградская область, Киришский район, д.Кусино, ул. Центральная, д.4
Основание:
| Сметная стоимость строительных работ _______________________________________________________________________________________________ |  | ___________________________1175,896 |  | тыс. руб.
| Средства на оплату труда _______________________________________________________________________________________________ |  | ___________________________168,203 |  | тыс. руб.
| Сметная трудоемкость _______________________________________________________________________________________________ |  | _______________________________________________________________________________________________1096,85 |  | чел.час
Составлена в ценах ТСНБ-ЛО-2001 ( 2 зона) с индексацией в цены апреля 2014года.
№ пп | Шифр и номер позиции норматива | Наименование работ и затрат, единица измерения | Количество | Стоимость единицы, руб. |  |  | Общая стоимость, руб. |  |  |  | Затраты труда рабочих, чел.-ч, не занятых обслуживанием машин
|  |  |  | всего | эксплуата- ции машин | мате- риалы | Всего | оплаты труда | эксплуата- ции машин | мате- риалы
|  |  |  | оплаты труда | в т.ч. оплаты труда |  |  |  | в т.ч. оплаты труда |  | на единицу | всего
1 | 2 | 3 | 4 | 5 | 6 | 7 | 8 | 9 | 10 | 11 | 12 | 13
Раздел 1. Прочие работы
1 | ТЕР08-07-001-02 Пр. Комитета по строит. ЛО от 01.07.11 №10 | Установка и разборка наружных инвентарных лесов высотой до 16 м: трубчатых для прочих отделочных работ (100 м2 вертикальной проекции для наружных лесов) (МДС35-IV п.4.7.При ремонте и реконструкции зданий и сооружений работы, аналогичные технологическим процессам в новом строительстве ОЗП=1,15; ЭМ=1,25 к расх.; ЗПМ=1,25; ТЗ=1,15; ТЗМ=1,25) ИНДЕКС К ПОЗИЦИИ: ТЕР08-07-001-02 Наружные и внутренние леса (04.2014) ОЗП=8,57; ЭМ=4,25; ЗПМ=8,57; МАТ=4,25 Конструкции из кирпича и блоков (МДС81-33.2004 Прил.4 п.8, Прим.п.1; Письмо №АП-5536/06 Прил.1 п.8, Прим.п.1; Письмо от 27.11.12 №2536-ИП/12/ГС): НР (31564 руб.): 93%=122%*(0.9*0.85) от ФОТ СП (18328 руб.): 54%=80%*(0.85*0.8) от ФОТ | 4.836 | 8445,42 7018,14 | 44.63 | 1382.65 | 40842 | 33940 | 216 | 6686 | 50.03 | 241.95
2 | ТЕРр58-20-1 Пр. Комитета по строит. ЛО от 01.07.11 №10 | Смена обделок из листовой стали (поясков, сандриков, отливов, карнизов) шириной: до 0,4 м (100 м) ИНДЕКС К ПОЗИЦИИ: ТЕРр58-20-1 Крыши, кровли (04.2014) ОЗП=8,57; ЭМ=5,15; ЗПМ=8,57; МАТ=3,21 Крыши, кровли (ремонтно-строительные) (МДС81-33.2004 Прил.5 п.8; Письмо №АП-5536/06 Прил.2 п.8; Письмо от 27.11.12 №2536-ИП/12/ГС): НР (3595 руб.): 71%=83%*0.85 от ФОТ СП (2633 руб.): 52%=65%*0.8 от ФОТ | 0.88 | 12022,92 5738,47 | 41,87 15,08 | 6242.58 | 10580 | 5050 | 37 13 | 5493 | 41.41 | 36.44
Раздел 2. Утепление торцов
3 | ТЕР26-01-037-01 Пр. Комитета по строит. ЛО от 01.07.11 №10 | Изоляция изделиями из волокнистых и зернистых материалов на битуме холодных поверхностей: стен и колонн прямоугольных (1 м3 изоляции) (МДС35-IV п.4.7.При ремонте и реконструкции зданий и сооружений работы, аналогичные технологическим процессам в новом строительстве ОЗП=1,15; ЭМ=1,25 к расх.; ЗПМ=1,25; ТЗ=1,15; ТЗМ=1,25) ИНДЕКС К ПОЗИЦИИ: ТЕР26-01-037-01 Теплоизоляционные работы (04.2014) ОЗП=8,57; ЭМ=4,45; ЗПМ=8,57; МАТ=5,13 Теплоизоляционные работы (МДС81-33.2004 Прил.4 п.20, Прим.п.1; Письмо №АП-5536/06 Прил.1 п.20, Прим.п.1; Письмо от 27.11.12 №2536-ИП/12/ГС): НР (39667 руб.): 77%=100%*(0.9*0.85) от ФОТ СП (24728 руб.): 48%=70%*(0.85*0.8) от ФОТ | 14.3 | 11924,84 3602,49 | 606.27 | 7716.08 | 170525 | 51516 | 8670 | 110339 | 23.05 | 329.62
4 | 104-0007 | Плиты из минеральной ваты: повышенной жесткости на синтетическом связующем М-200 (м3) ИНДЕКС К ПОЗИЦИИ: ТЕР26-01-037-01 Теплоизоляционные работы (04.2014) ОЗП=8,57; ЭМ=4,45; ЗПМ=8,57; МАТ=5,13 Материалы | 13.87 | 5956.65 |  | 5956.65 | 82619 |  |  | 82619
5 | ПРАЙС | Rockwool Фасад Баттс Д (м3) Материалы | 13.87 | 5430 |  | 5430 | 75314 |  |  | 75314
6 | ТЕР15-01-061-02 Пр. Комитета по строит. ЛО от 01.07.11 №10 | Наружная облицовка поверхности стен в вертикальном исполнении по металлическому каркасу (с его устройством): фасадными панелями из оцинкованной стали с полимерным покрытием "Полиэстер" без пароизоляционного слоя (100 м2 поверхности облицовки) (МДС35-IV п.4.7.При ремонте и реконструкции зданий и сооружений работы, аналогичные технологическим процессам в новом строительстве ОЗП=1,15; ЭМ=1,25 к расх.; ЗПМ=1,25; ТЗ=1,15; ТЗМ=1,25) ИНДЕКС К ПОЗИЦИИ: ТЕР15-01-061-02 Облицовочные работы (04.2014) ОЗП=8,57; ЭМ=3,98; ЗПМ=8,57; МАТ=3,62 Отделочные работы (МДС81-33.2004 Прил.4 п.15, Прим.п.1; Письмо №АП-5536/06 Прил.1 п.15, Прим.п.1; Письмо от 27.11.12 №2536-ИП/12/ГС): НР (22666 руб.): 80%=105%*(0.9*0.85) от ФОТ СП (10483 руб.): 37%=55%*(0.85*0.8) от ФОТ | 1.43 | 188263,27 19733,88 | 1050,96 79,53 | 167478.43 | 269216 | 28219 | 1503 114 | 239494 | 132.26 | 189.13
7 | 201-1300 | Фасадная панель из оцинкованной стали с покрытием "Полиэстер" (м2) ИНДЕКС К ПОЗИЦИИ: ТЕР15-01-061-02 Облицовочные работы (04.2014) ОЗП=8,57; ЭМ=3,98; ЗПМ=8,57; МАТ=3,62 Материалы | -165.9 | 1068.37 |  | 1068.37 | -177243 |  |  | -177243
8 | прайс | Виниловый сайдинг (м2) Материалы | 165.9 | 150 |  | 150 | 24885 |  |  | 24885
Раздел 3. Устройство отмостки
9 | ТЕР46-04-009-01 Пр. Комитета по строит. ЛО от 01.07.11 №10 | Разборка бетонных оснований под полы: на гравии (1 м3) ИНДЕКС К ПОЗИЦИИ: ТЕР46-04-009-01 Разборка конструкций (04.2014) ОЗП=8,57; ЭМ=3,53; ЗПМ=8,57 Работы по реконструкции зданий и сооружений (усиление и замена существующих конструкций, разборка и возведение отдельных конструктивных элементов) (МДС81-33.2004 Прил.4 п.49, Прим.п.1; Письмо №АП-5536/06 Прил.1 п.49, Прим.п.1; Письмо от 27.11.12 №2536-ИП/12/ГС): НР (13465 руб.): 84%=110%*(0.9*0.85) от ФОТ СП (7694 руб.): 48%=70%*(0.85*0.8) от ФОТ | 9.51 | 2219,75 1316,35 | 903,4 369,2 |  | 21110 | 12519 | 8591 3511 |  | 8.93 | 84.92
10 | ТЕР01-02-057-02 Пр. Комитета по строит. ЛО от 01.07.11 №10 | Разработка грунта вручную в траншеях глубиной до 2 м без креплений с откосами, группа грунтов: 2 (100 м3 грунта) (МДС35-IV п.4.7.При ремонте и реконструкции зданий и сооружений работы, аналогичные технологическим процессам в новом строительстве ОЗП=1,15; ЭМ=1,25 к расх.; ЗПМ=1,25; ТЗ=1,15; ТЗМ=1,25) ИНДЕКС К ПОЗИЦИИ: ТЕР01-02-057-02 Другие виды земляных работ, подготовительные, сопутствующие и укрепительные работы (09.2014) ОЗП=8,69; ЗПМ=8,69 Земляные работы, выполняемые ручным способом (МДС81-33.2004 Прил.4 п.1.2, Прим.п.1; Письмо №АП-5536/06 Прил.1 п.1.2, Прим.п.1; Письмо от 27.11.12 №2536-ИП/12/ГС): НР (3971 руб.): 61%=80%*(0.9*0.85) от ФОТ СП (2018 руб.): 31%=45%*(0.85*0.8) от ФОТ | 0.286 | 22761,8 22761,8 |  |  | 6510 | 6510 |  |  | 177.1 | 50.65
11 | ТЕР27-04-001-01 Пр. Комитета по строит. ЛО от 01.07.11 №10 | Устройство подстилающих и выравнивающих слоев оснований: из песка (100 м3 материала основания (в плотном теле)) (МДС35-IV п.4.7.При ремонте и реконструкции зданий и сооружений работы, аналогичные технологическим процессам в новом строительстве ОЗП=1,15; ЭМ=1,25 к расх.; ЗПМ=1,25; ТЗ=1,15; ТЗМ=1,25) ИНДЕКС К ПОЗИЦИИ: ТЕР27-04-001-01 Подстилающие, выравнивающие слои основания и покрытия (09.2014) ОЗП=8,69; ЭМ=5,97; ЗПМ=8,69; МАТ=3,2 Автомобильные дороги (МДС81-33.2004 Прил.4 п.21, Прим.п.1; Письмо №АП-5536/06 Прил.1 п.21, Прим.п.1; Письмо от 27.11.12 №2536-ИП/12/ГС): НР (1045 руб.): 121%=142%*0.85 от ФОТ СП (562 руб.): 65%=95%*(0.85*0.8) от ФОТ | 0,143 14,3 / 100 | 20034,74 2387,84 | 17612,34 3656,23 | 34.56 | 2865 | 341 | 2519 523 | 5 | 18.08 | 2.59
12 | ТСЦ-408-0122 Пр. Комитета по строит. ЛО от 01.07.11 №10 | Песок природный для строительных: работ средний (м3) Материалы | 15,73 14,3*1,1 | 501.75 |  | 501.75 | 7893 |  |  | 7893
13 | ТЕР27-04-001-04 Пр. Комитета по строит. ЛО от 01.07.11 №10 | Устройство подстилающих и выравнивающих слоев оснований: из щебня (100 м3 материала основания (в плотном теле)) (МДС35-IV п.4.7.При ремонте и реконструкции зданий и сооружений работы, аналогичные технологическим процессам в новом строительстве ОЗП=1,15; ЭМ=1,25 к расх.; ЗПМ=1,25; ТЗ=1,15; ТЗМ=1,25) ИНДЕКС К ПОЗИЦИИ: ТЕР27-04-001-04 Подстилающие, выравнивающие слои основания и покрытия (09.2014) ОЗП=8,69; ЭМ=6,21; ЗПМ=8,69; МАТ=3,2 Автомобильные дороги (МДС81-33.2004 Прил.4 п.21, Прим.п.1; Письмо №АП-5536/06 Прил.1 п.21, Прим.п.1; Письмо от 27.11.12 №2536-ИП/12/ГС): НР (1642 руб.): 121%=142%*0.85 от ФОТ СП (882 руб.): 65%=95%*(0.85*0.8) от ФОТ | 0,143 14,3 / 100 | 32212,67 3705,85 | 28458,44 5784,41 | 48.38 | 4606 | 530 | 4070 827 | 6 | 27.82 | 3.98
14 | ТСЦ-408-0015 Пр. Комитета по строит. ЛО от 01.07.11 №10 | Щебень из природного камня для строительных работ марка: 800, фракция 20-40 мм (м3) Материалы | 15,73 14,3*1,1 | 2059.07 |  | 2059.07 | 32389 |  |  | 32389
15 | ТЕР06-01-015-10 Пр. Комитета по строит. ЛО от 01.07.11 №10 | Армирование подстилающих слоев и набетонок (1 т) (МДС35-IV п.4.7.При ремонте и реконструкции зданий и сооружений работы, аналогичные технологическим процессам в новом строительстве ОЗП=1,15; ЭМ=1,25 к расх.; ЗПМ=1,25; ТЗ=1,15; ТЗМ=1,25) ИНДЕКС К ПОЗИЦИИ: ТЕР06-01-015-10 Бетонные и железобетонные конструкции монолитные (09.2014) ОЗП=8,69; ЭМ=5,43; ЗПМ=8,69; МАТ=4,29 Бетонные и железобетонные монолитные конструкции в промышленном строительстве (МДС81-33.2004 Прил.4 п.6.1, Прим.п.1 и Письмо №ВБ-338/02 от 08.02.08; Письмо №АП-5536/06 Прил.1 п.6.1, Прим.п.1; Письмо от 27.11.12 №2536-ИП/12/ГС): НР (329 руб.): 80%=105%*(0.9*0.85) от ФОТ СП (181 руб.): 44%=65%*(0.85*0.8) от ФОТ | 0.1902 | 25846,85 2120,88 | 315,7 44,41 | 23410.27 | 4916 | 403 | 60 8 | 4453 | 14.54 | 2.77
16 | ТЕР06-01-001-01 Пр. Комитета по строит. ЛО от 01.07.11 №10 | Устройство бетонной отмостки (100 м3 бетона, бутобетона и железобетона в деле) (МДС35-IV п.4.7.При ремонте и реконструкции зданий и сооружений работы, аналогичные технологическим процессам в новом строительстве ОЗП=1,15; ЭМ=1,25 к расх.; ЗПМ=1,25; ТЗ=1,15; ТЗМ=1,25) ИНДЕКС К ПОЗИЦИИ: ТЕР06-01-001-01 Бетонные и железобетонные конструкции монолитные (04.2014) ОЗП=8,57; ЭМ=9,01; ЗПМ=8,57; МАТ=7,64 Бетонные и железобетонные монолитные конструкции в промышленном строительстве (МДС81-33.2004 Прил.4 п.6.1, Прим.п.1 и Письмо №ВБ-338/02 от 08.02.08; Письмо №АП-5536/06 Прил.1 п.6.1, Прим.п.1; Письмо от 27.11.12 №2536-ИП/12/ГС): НР (2371 руб.): 80%=105%*(0.9*0.85) от ФОТ СП (1304 руб.): 44%=65%*(0.85*0.8) от ФОТ | 0.0951 | 344484,28 26237,31 | 20500,81 4932,46 | 297746.16 | 32760 | 2495 | 1950 469 | 28315 | 207 | 19.69
17 | 401-0061 | Бетон тяжелый, крупность заполнителя: 20 мм, класс В3,5 (М50) (м3) ИНДЕКС К ПОЗИЦИИ: ТЕР06-01-014-01 Бетонные и железобетонные конструкции монолитные (09.2014) ОЗП=8,69; ЭМ=5,96; ЗПМ=8,69; МАТ=8,62 Материалы | -9.7 | 3114.32 |  | 3114.32 | -30209 |  |  | -30209
18 | 401-0006 | Бетон тяжелый, класс: В15 (М200) (м3) Материалы | 9.7 | 3009.63 |  | 3009.63 | 29193 |  |  | 29193
Раздел 4. Новый Раздел
19 | ТЕРр68-13-2 Пр. Комитета по строит. ЛО от 01.07.11 №10 | Разборка асфальтобетонных покрытий тротуаров толщиной до 4 см: с помощью молотков отбойных пневматических (1000 м2) ИНДЕКС К ПОЗИЦИИ: ТЕРр68-13-2 Благоустройство (04.2014) ОЗП=8,57; ЭМ=3,8; ЗПМ=8,57 Благоустройство (ремонтно-строительные) (МДС81-33.2004 Прил.5 п.18; Письмо №АП-5536/06 Прил.2 п.18; Письмо от 27.11.12 №2536-ИП/12/ГС): НР (11 руб.): 88%=104%*0.85 от ФОТ СП (6 руб.): 48%=60%*0.8 от ФОТ | 0.0012 | 14051,24 7801,27 | 6249,97 2564,49 |  | 17 | 9 | 8 3 |  | 57.76 | 0.07
20 | ТЕР27-02-001-02 Пр. Комитета по строит. ЛО от 01.07.11 №10 | Устройство дренажей продольных по краям проезжей части или вдоль укрепительных полос: из трубофильтров (100 м дренажа) (МДС35-IV п.4.7.При ремонте и реконструкции зданий и сооружений работы, аналогичные технологическим процессам в новом строительстве ОЗП=1,15; ЭМ=1,25 к расх.; ЗПМ=1,25; ТЗ=1,15; ТЗМ=1,25) ИНДЕКС К ПОЗИЦИИ: ТЕР27-02-001-02 Дренажные и водосбросные устройства (04.2014) ОЗП=8,57; ЭМ=5,54; ЗПМ=8,57; МАТ=8,01 Автомобильные дороги (МДС81-33.2004 Прил.4 п.21, Прим.п.1; Письмо №АП-5536/06 Прил.1 п.21, Прим.п.1; Письмо от 27.11.12 №2536-ИП/12/ГС): НР (883 руб.): 121%=142%*0.85 от ФОТ СП (475 руб.): 65%=95%*(0.85*0.8) от ФОТ | 0.12 | 46181,39 5956,49 | 449,24 122,81 | 39775.66 | 5542 | 715 | 54 15 | 4773 | 42.46 | 5.1
Раздел 5. Окна
34 | ТЕР46-04-012-01 Пр. Комитета по строит. ЛО от 01.07.11 №10 | Разборка деревянных заполнений проемов: оконных с подоконными досками (100 м2) ИНДЕКС К ПОЗИЦИИ: ТЕР46-04-012-01 Разборка конструкций (04.2014) ОЗП=8,57; ЭМ=6,44; ЗПМ=8,57 Работы по реконструкции зданий и сооружений (усиление и замена существующих конструкций, разборка и возведение отдельных конструктивных элементов) (МДС81-33.2004 Прил.4 п.49, Прим.п.1; Письмо №АП-5536/06 Прил.1 п.49, Прим.п.1; Письмо от 27.11.12 №2536-ИП/12/ГС): НР (1321 руб.): 84%=110%*(0.9*0.85) от ФОТ СП (755 руб.): 48%=70%*(0.85*0.8) от ФОТ | 0.06 | 26848,61 24770,04 | 2078,57 1458,01 |  | 1611 | 1486 | 125 87 |  | 188.54 | 11.31
35 | ТЕР10-01-034-07 Пр. Комитета по строит. ЛО от 01.07.11 №10 | Установка в жилых и общественных зданиях оконных блоков из ПВХ профилей: поворотных (откидных, поворотно-откидных) с площадью проема до 2 м2 трехстворчатых, в том числе при наличии створок глухого остекления (100 м2 проемов) (МДС35-IV п.4.7.При ремонте и реконструкции зданий и сооружений работы, аналогичные технологическим процессам в новом строительстве ОЗП=1,15; ЭМ=1,25 к расх.; ЗПМ=1,25; ТЗ=1,15; ТЗМ=1,25) ИНДЕКС К ПОЗИЦИИ: ТЕР10-01-034-07 Деревянные конструкции (04.2014) ОЗП=8,57; ЭМ=4,46; ЗПМ=8,57; МАТ=3,91 Деревянные конструкции (МДС81-33.2004 Прил.4 п.10, Прим.п.1; Письмо №АП-5536/06 Прил.1 п.10, Прим.п.1; Письмо от 27.11.12 №2536-ИП/12/ГС): НР (1736 руб.): 90%=118%*(0.9*0.85) от ФОТ СП (829 руб.): 43%=63%*(0.85*0.8) от ФОТ | 0.06 | 994412,68 31736,77 | 3466,89 414,36 | 959209.02 | 59665 | 1904 | 208 25 | 57553 | 223.49 | 13.41
36 | ТЕРр61-7-1 Пр. Комитета по строит. ЛО от 01.07.11 №10 | Ремонт штукатурки откосов внутри здания по камню и бетону цементно-известковым раствором: прямолинейных (100 м2 отремонтированной поверхности) ИНДЕКС К ПОЗИЦИИ: ТЕРр61-7-1 Штукатурные работы (04.2014) ОЗП=8,57; ЭМ=6,44; ЗПМ=8,57; МАТ=5,41 Штукатурные работы (ремонтно-строительные) (МДС81-33.2004 Прил.5 п.11; Письмо №АП-5536/06 Прил.2 п.11; Письмо от 27.11.12 №2536-ИП/12/ГС): НР (525 руб.): 67%=79%*0.85 от ФОТ СП (314 руб.): 40%=50%*0.8 от ФОТ | 0.014 | 71582,16 55808,01 | 311,5 218,54 | 15462.65 | 1002 | 781 | 4 3 | 217 | 383.06 | 5.36
37 | ТЕРр61-20-1 Пр. Комитета по строит. ЛО от 01.07.11 №10 | Ремонт штукатурки наружных прямолинейных откосов по камню и бетону цементно-известковым раствором: с земли и лесов (100 м2 отремонтированной поверхности) ИНДЕКС К ПОЗИЦИИ: ТЕРр61-20-1 Штукатурные работы (04.2014) ОЗП=8,57; ЭМ=6,45; ЗПМ=8,57; МАТ=5,41 Штукатурные работы (ремонтно-строительные) (МДС81-33.2004 Прил.5 п.11; Письмо №АП-5536/06 Прил.2 п.11; Письмо от 27.11.12 №2536-ИП/12/ГС): НР (458 руб.): 67%=79%*0.85 от ФОТ СП (273 руб.): 40%=50%*0.8 от ФОТ | 0.014 | 64284,43 48806,75 | 15.03 | 15462.65 | 900 | 683 |  | 217 | 323.4 | 4.53
Раздел 6. Установка двери ПВХ (тамбур)
21 | ТЕР10-01-039-02 Пр. Комитета по строит. ЛО от 01.07.11 №10 | Установка блоков в наружных и внутренних дверных проемах: в каменных стенах, площадь проема более 3 м2 (100 м2 проемов) (МДС35-IV п.4.7.При ремонте и реконструкции зданий и сооружений работы, аналогичные технологическим процессам в новом строительстве ОЗП=1,15; ЭМ=1,25 к расх.; ЗПМ=1,25; ТЗ=1,15; ТЗМ=1,25) ИНДЕКС К ПОЗИЦИИ: ТЕР10-01-039-02 Деревянные конструкции (04.2014) ОЗП=8,57; ЭМ=7,59; ЗПМ=8,57; МАТ=4,21 Деревянные конструкции (МДС81-33.2004 Прил.4 п.10, Прим.п.1; Письмо №АП-5536/06 Прил.1 п.10, Прим.п.1; Письмо от 27.11.12 №2536-ИП/12/ГС): НР (1074 руб.): 90%=118%*(0.9*0.85) от ФОТ СП (513 руб.): 43%=63%*(0.85*0.8) от ФОТ | 0.064 | 144516,12 16328,16 | 11013,39 2315,53 | 117174.57 | 9249 | 1045 | 705 148 | 7499 | 106.86 | 6.84
Раздел 7. Цоколь
39 | ТЕР15-02-001-01 Пр. Комитета по строит. ЛО от 01.07.11 №10 | Улучшенная штукатурка цоколя цементно-известковым раствором по камню (100 м2 оштукатуриваемой поверхности) (МДС35-IV п.4.7.При ремонте и реконструкции зданий и сооружений работы, аналогичные технологическим процессам в новом строительстве ОЗП=1,15; ЭМ=1,25 к расх.; ЗПМ=1,25; ТЗ=1,15; ТЗМ=1,25) ИНДЕКС К ПОЗИЦИИ: ТЕР15-02-001-01 Штукатурные работы (04.2014) ОЗП=8,57; ЭМ=8,13; ЗПМ=8,57; МАТ=5,41 Отделочные работы (МДС81-33.2004 Прил.4 п.15, Прим.п.1; Письмо №АП-5536/06 Прил.1 п.15, Прим.п.1; Письмо от 27.11.12 №2536-ИП/12/ГС): НР (10233 руб.): 80%=105%*(0.9*0.85) от ФОТ СП (4733 руб.): 37%=55%*(0.85*0.8) от ФОТ | 0.951 | 20339,18 12741,7 | 953,24 708,22 | 6644.24 | 19343 | 12117 | 907 674 | 6319 | 81.51 | 77.52
40 | ТЕР15-04-011-03 Пр. Комитета по строит. ЛО от 01.07.11 №10 | Окраска фасадов с лесов с подготовкой поверхности: цементная (100 м2 фасада) (МДС35-IV п.4.7.При ремонте и реконструкции зданий и сооружений работы, аналогичные технологическим процессам в новом строительстве ОЗП=1,15; ЭМ=1,25 к расх.; ЗПМ=1,25; ТЗ=1,15; ТЗМ=1,25) ИНДЕКС К ПОЗИЦИИ: ТЕР15-04-011-03 Малярные работы (04.2014) ОЗП=8,57; ЭМ=4,33; ЗПМ=8,57; МАТ=1,75 Отделочные работы (МДС81-33.2004 Прил.4 п.15, Прим.п.1; Письмо №АП-5536/06 Прил.1 п.15, Прим.п.1; Письмо от 27.11.12 №2536-ИП/12/ГС): НР (1216 руб.): 80%=105%*(0.9*0.85) от ФОТ СП (562 руб.): 37%=55%*(0.85*0.8) от ФОТ | 0.951 | 2400,2 1598,48 | 60.66 | 741.06 | 2283 | 1520 | 58 | 705 | 11.53 | 10.97
Раздел 8. Мусор
41 | ТССЦпг01-01-01-041 Приказ Минстроя России от 14.03.14 №97/пр | Погрузочные работы при автомобильных перевозках: мусора строительного с погрузкой вручную (1 т груза) ИНДЕКС К ПОЗИЦИИ: ТЕР01-02-057-02 Другие виды земляных работ, подготовительные, сопутствующие и укрепительные работы (09.2014) ОЗП=8,69; ЗПМ=8,69 Погрузо-разгрузочные работы: НР 0%=0%*0,85 от ФОТ СП 0%=0%*0.8 от ФОТ | 20 | 61.85 | 61.85 |  | 1237 |  | 1237
42 | ТССЦпг03-21-01-030 Приказ Минстроя России от 14.03.14 №97/пр | Перевозка грузов автомобилями-самосвалами грузоподъемностью 10 т, работающих вне карьера, на расстояние: до 30 км I класс груза (1 т груза) ИНДЕКС К ПОЗИЦИИ: ТЕР01-02-057-02 Другие виды земляных работ, подготовительные, сопутствующие и укрепительные работы (09.2014) ОЗП=8,69; ЗПМ=8,69 Перевозка грузов автотранспортом: НР 0%=0%*0.85 от ФОТ СП 0%=0%*0.8 от ФОТ | 20 | 25.32 | 25.32 |  | 506 |  | 506
Итого прямые затраты по смете в текущих ценах | [6 empty] | 710126 | 161783 | 31428 6420 | 516915 |  | 1096.85
Накладные расходы | [6 empty] | 137774
Сметная прибыль | [6 empty] | 77272
ВСЕГО по смете | [6 empty] | 1175896 |  |  |  |  | 1096.85
Конструкции из кирпича и блоков (МДС81-33.2004 Прил.4 п.8, Прим.п.1; Письмо №АП-5536/06 Прил.1 п.8, Прим.п.1; Письмо от 27.11.12 №2536-ИП/12/ГС) | [6 empty] | 90734 |  |  |  |  | 241.95
Крыши, кровли (ремонтно-строительные) (МДС81-33.2004 Прил.5 п.8; Письмо №АП-5536/06 Прил.2 п.8; Письмо от 27.11.12 №2536-ИП/12/ГС) | [6 empty] | 16808 |  |  |  |  | 36.44
Теплоизоляционные работы (МДС81-33.2004 Прил.4 п.20, Прим.п.1; Письмо №АП-5536/06 Прил.1 п.20, Прим.п.1; Письмо от 27.11.12 №2536-ИП/12/ГС) | [6 empty] | 234920 |  |  |  |  | 329.62
Материалы | [6 empty] | 44841
Отделочные работы (МДС81-33.2004 Прил.4 п.15, Прим.п.1; Письмо №АП-5536/06 Прил.1 п.15, Прим.п.1; Письмо от 27.11.12 №2536-ИП/12/ГС) | [6 empty] | 340735 |  |  |  |  | 277.62
Работы по реконструкции зданий и сооружений (усиление и замена существующих конструкций, разборка и возведение отдельных конструктивных элементов) (МДС81-33.2004 Прил.4 п.49, Прим.п.1; Письмо №АП-5536/06 Прил.1 п.49, Прим.п.1; Письмо от 27.11.12 №2536-ИП/12/ГС) | [6 empty] | 45957 |  |  |  |  | 96.23
Земляные работы, выполняемые ручным способом (МДС81-33.2004 Прил.4 п.1.2, Прим.п.1; Письмо №АП-5536/06 Прил.1 п.1.2, Прим.п.1; Письмо от 27.11.12 №2536-ИП/12/ГС) | [6 empty] | 12499 |  |  |  |  | 50.65
Автомобильные дороги (МДС81-33.2004 Прил.4 п.21, Прим.п.1; Письмо №АП-5536/06 Прил.1 п.21, Прим.п.1; Письмо от 27.11.12 №2536-ИП/12/ГС) | [6 empty] | 18502 |  |  |  |  | 11.67
Бетонные и железобетонные монолитные конструкции в промышленном строительстве (МДС81-33.2004 Прил.4 п.6.1, Прим.п.1 и Письмо №ВБ-338/02 от 08.02.08; Письмо №АП-5536/06 Прил.1 п.6.1, Прим.п.1; Письмо от 27.11.12 №2536-ИП/12/ГС) | [6 empty] | 41861 |  |  |  |  | 22.46
Благоустройство (ремонтно-строительные) (МДС81-33.2004 Прил.5 п.18; Письмо №АП-5536/06 Прил.2 п.18; Письмо от 27.11.12 №2536-ИП/12/ГС) | [6 empty] | 34 |  |  |  |  | 0.07
Деревянные конструкции (МДС81-33.2004 Прил.4 п.10, Прим.п.1; Письмо №АП-5536/06 Прил.1 п.10, Прим.п.1; Письмо от 27.11.12 №2536-ИП/12/ГС) | [6 empty] | 73066 |  |  |  |  | 20.25
Штукатурные работы (ремонтно-строительные) (МДС81-33.2004 Прил.5 п.11; Письмо №АП-5536/06 Прил.2 п.11; Письмо от 27.11.12 №2536-ИП/12/ГС) | [6 empty] | 3472 |  |  |  |  | 9.89
Погрузо-разгрузочные работы | [6 empty] | 1237
Перевозка грузов автотранспортом | [6 empty] | 506
Итого | [6 empty] | 925172 |  |  |  |  | 1096.85
Индекс-дефлятор на 2015 год 925 172 * 1,056 | [6 empty] | 976982
Справочно, в текущих ценах:
Материалы | [6 empty] | 516915
Машины и механизмы | [6 empty] | 31428
ФОТ | [6 empty] | 168203
Накладные расходы | [6 empty] | 137774
Сметная прибыль | [6 empty] | 77272
Непредвиденные расходы 2% | [6 empty] | 19540
Итого с непредвиденными | [6 empty] | 996522
НДС 18% | [6 empty] | 179374
ВСЕГО по смете | [6 empty] | 1175896 |  |  |  |  | 1096.85
Составил: Специалист проектно-сметного отдела: __________________________________Жолудев М.А.
Проверил: Начальник проектно-сметного отдела: __________________________________Головин А.А.