## ЛСР по форме №4 с материалами
СОГЛАСОВАНО: | [6 empty] | УТВЕРЖДАЮ:
Начальник проектно-сметного отдела Головина А.А.________________ | [6 empty] | Лицо, уполномоченное действовать от имени собственников, на основании протокола общего собрания собственников №___________от_____________________20______г. _____________________________________________ (Ф.И.О., подпись, без печати)
ЛОКАЛЬНАЯ СМЕТА
на капитальный ремонт фасада многоквартирного дома по адресу: Ленинградская область, Киришский район, д.Кусино, ул. Центральная, д.2
Основание:
| Сметная стоимость строительных работ _______________________________________________________________________________________________ |  | ___________________________1184,079 |  | тыс. руб.
| Средства на оплату труда _______________________________________________________________________________________________ |  | ___________________________183,268 |  | тыс. руб.
| Сметная трудоемкость _______________________________________________________________________________________________ |  | _______________________________________________________________________________________________1196,81 |  | чел.час
Составлена в ценах ТСНБ-ЛО-2001 ( 2 зона) с индексацией в цены апреля 2014года.
№ пп | Шифр и номер позиции норматива | Наименование работ и затрат, единица измерения | Количество | Стоимость единицы, руб. |  |  | Общая стоимость, руб. |  |  |  | Затраты труда рабочих, чел.-ч, не занятых обслуживанием машин
|  |  |  | всего | эксплуата- ции машин | мате- риалы | Всего | оплаты труда | эксплуата- ции машин | мате- риалы
|  |  |  | оплаты труда | в т.ч. оплаты труда |  |  |  | в т.ч. оплаты труда |  | на единицу | всего
1 | 2 | 3 | 4 | 5 | 6 | 7 | 8 | 9 | 10 | 11 | 12 | 13
Раздел 1. Прочие работы
1 | ТЕР08-07-001-02 Пр. Комитета по строит. ЛО от 01.07.11 №10 | Установка и разборка наружных инвентарных лесов высотой до 16 м: трубчатых для прочих отделочных работ (100 м2 вертикальной проекции для наружных лесов) (МДС35-IV п.4.7.При ремонте и реконструкции зданий и сооружений работы, аналогичные технологическим процессам в новом строительстве ОЗП=1,15; ЭМ=1,25 к расх.; ЗПМ=1,25; ТЗ=1,15; ТЗМ=1,25) ИНДЕКС К ПОЗИЦИИ: ТЕР08-07-001-02 Наружные и внутренние леса (04.2014) ОЗП=8,57; ЭМ=4,25; ЗПМ=8,57; МАТ=4,25 НР (35715 руб.): 93%=122%*(0.9*0.85) от ФОТ (38403 руб.) СП (20738 руб.): 54%=80%*(0.85*0.8) от ФОТ (38403 руб.) | 5.472 | 8445,42 7018,14 | 44.63 | 1382.65 | 46213 | 38403 | 244 | 7566 | 50.03 | 273.76
2 | ТЕРр58-20-1 Пр. Комитета по строит. ЛО от 01.07.11 №10 | Смена обделок из листовой стали (поясков, сандриков, отливов, карнизов) шириной: до 0,4 м (100 м) ИНДЕКС К ПОЗИЦИИ: ТЕРр58-20-1 Крыши, кровли (04.2014) ОЗП=8,57; ЭМ=5,15; ЗПМ=8,57; МАТ=3,21 НР (3268 руб.): 71%=83%*0.85 от ФОТ (4603 руб.) СП (2394 руб.): 52%=65%*0.8 от ФОТ (4603 руб.) | 0.8 | 12022,92 5738,47 | 41,87 15,08 | 6242.58 | 9618 | 4591 | 33 12 | 4994 | 41.41 | 33.13
Итого по разделу 1 Прочие работы | [6 empty] | 124551 |  |  |  |  | 306.89
Раздел 2. Утепление торцов
3 | ТЕР26-01-037-01 Пр. Комитета по строит. ЛО от 01.07.11 №10 | Изоляция изделиями из волокнистых и зернистых материалов на битуме холодных поверхностей: стен и колонн прямоугольных (1 м3 изоляции) (МДС35-IV п.4.7.При ремонте и реконструкции зданий и сооружений работы, аналогичные технологическим процессам в новом строительстве ОЗП=1,15; ЭМ=1,25 к расх.; ЗПМ=1,25; ТЗ=1,15; ТЗМ=1,25) ИНДЕКС К ПОЗИЦИИ: ТЕР26-01-037-01 Теплоизоляционные работы (04.2014) ОЗП=8,57; ЭМ=4,45; ЗПМ=8,57; МАТ=5,13 НР (39112 руб.): 77%=100%*(0.9*0.85) от ФОТ (50795 руб.) СП (24382 руб.): 48%=70%*(0.85*0.8) от ФОТ (50795 руб.) | 14.1 | 11924,84 3602,49 | 606.27 | 7716.08 | 168140 | 50795 | 8548 | 108797 | 23.05 | 325.01
4 | 104-0007 | Плиты из минеральной ваты: повышенной жесткости на синтетическом связующем М-200 (м3) ИНДЕКС К ПОЗИЦИИ: ТЕР26-01-037-01 Теплоизоляционные работы (04.2014) ОЗП=8,57; ЭМ=4,45; ЗПМ=8,57; МАТ=5,13 | 13.68 | 5956.65 |  | 5956.65 | 81487 |  |  | 81487
5 | ПРАЙС | Rockwool Фасад Баттс Д (м3) | 13.68 | 5430 |  | 5430 | 74282 |  |  | 74282
6 | ТЕР15-01-061-02 Пр. Комитета по строит. ЛО от 01.07.11 №10 | Наружная облицовка поверхности стен в вертикальном исполнении по металлическому каркасу (с его устройством): фасадными панелями из оцинкованной стали с полимерным покрытием "Полиэстер" без пароизоляционного слоя (100 м2 поверхности облицовки) (МДС35-IV п.4.7.При ремонте и реконструкции зданий и сооружений работы, аналогичные технологическим процессам в новом строительстве ОЗП=1,15; ЭМ=1,25 к расх.; ЗПМ=1,25; ТЗ=1,15; ТЗМ=1,25) ИНДЕКС К ПОЗИЦИИ: ТЕР15-01-061-02 Облицовочные работы (04.2014) ОЗП=8,57; ЭМ=3,98; ЗПМ=8,57; МАТ=3,62 НР (22350 руб.): 80%=105%*(0.9*0.85) от ФОТ (27937 руб.) СП (10337 руб.): 37%=55%*(0.85*0.8) от ФОТ (27937 руб.) | 1.41 | 188263,27 19733,88 | 1050,96 79,53 | 167478.43 | 265451 | 27825 | 1482 112 | 236144 | 132.26 | 186.49
7 | 201-1300 | Фасадная панель из оцинкованной стали с покрытием "Полиэстер" (м2) ИНДЕКС К ПОЗИЦИИ: ТЕР15-01-061-02 Облицовочные работы (04.2014) ОЗП=8,57; ЭМ=3,98; ЗПМ=8,57; МАТ=3,62 | -163.6 | 1068.37 |  | 1068.37 | -174785 |  |  | -174785
8 | прайс | Виниловый сайдинг (м2) | 163.6 | 150 |  | 150 | 24540 |  |  | 24540
Итого по разделу 2 Утепление торцов | [6 empty] | 565273 |  |  |  |  | 511.5
Раздел 3. Устройство отмостки
9 | ТЕР46-04-009-01 Пр. Комитета по строит. ЛО от 01.07.11 №10 | Разборка бетонных оснований под полы: на гравии (1 м3) ИНДЕКС К ПОЗИЦИИ: ТЕР46-04-009-01 Разборка конструкций (04.2014) ОЗП=8,57; ЭМ=3,53; ЗПМ=8,57 НР (13493 руб.): 84%=110%*(0.9*0.85) от ФОТ (16063 руб.) СП (7710 руб.): 48%=70%*(0.85*0.8) от ФОТ (16063 руб.) | 9.53 | 2219,75 1316,35 | 903,4 369,2 |  | 21154 | 12545 | 8609 3518 |  | 8.93 | 85.1
10 | ТЕР01-02-057-02 Пр. Комитета по строит. ЛО от 01.07.11 №10 | Разработка грунта вручную в траншеях глубиной до 2 м без креплений с откосами, группа грунтов: 2 (100 м3 грунта) (МДС35-IV п.4.7.При ремонте и реконструкции зданий и сооружений работы, аналогичные технологическим процессам в новом строительстве ОЗП=1,15; ЭМ=1,25 к расх.; ЗПМ=1,25; ТЗ=1,15; ТЗМ=1,25) ИНДЕКС К ПОЗИЦИИ: ТЕР01-02-057-02 Другие виды земляных работ, подготовительные, сопутствующие и укрепительные работы (09.2014) ОЗП=8,69; ЗПМ=8,69 НР (3971 руб.): 61%=80%*(0.9*0.85) от ФОТ (6510 руб.) СП (2018 руб.): 31%=45%*(0.85*0.8) от ФОТ (6510 руб.) | 0.286 | 22761,8 22761,8 |  |  | 6510 | 6510 |  |  | 177.1 | 50.65
11 | ТЕР27-04-001-01 Пр. Комитета по строит. ЛО от 01.07.11 №10 | Устройство подстилающих и выравнивающих слоев оснований: из песка (100 м3 материала основания (в плотном теле)) (МДС35-IV п.4.7.При ремонте и реконструкции зданий и сооружений работы, аналогичные технологическим процессам в новом строительстве ОЗП=1,15; ЭМ=1,25 к расх.; ЗПМ=1,25; ТЗ=1,15; ТЗМ=1,25) ИНДЕКС К ПОЗИЦИИ: ТЕР27-04-001-01 Подстилающие, выравнивающие слои основания и покрытия (09.2014) ОЗП=8,69; ЭМ=5,97; ЗПМ=8,69; МАТ=3,2 НР (1045 руб.): 121%=142%*0.85 от ФОТ (864 руб.) СП (562 руб.): 65%=95%*(0.85*0.8) от ФОТ (864 руб.) | 0,143 14,3 / 100 | 20034,74 2387,84 | 17612,34 3656,23 | 34.56 | 2865 | 341 | 2519 523 | 5 | 18.08 | 2.59
12 | ТСЦ-408-0122 Пр. Комитета по строит. ЛО от 01.07.11 №10 | Песок природный для строительных: работ средний (м3) | 15,73 14,3*1,1 | 501.75 |  | 501.75 | 7893 |  |  | 7893
13 | ТЕР27-04-001-04 Пр. Комитета по строит. ЛО от 01.07.11 №10 | Устройство подстилающих и выравнивающих слоев оснований: из щебня (100 м3 материала основания (в плотном теле)) (МДС35-IV п.4.7.При ремонте и реконструкции зданий и сооружений работы, аналогичные технологическим процессам в новом строительстве ОЗП=1,15; ЭМ=1,25 к расх.; ЗПМ=1,25; ТЗ=1,15; ТЗМ=1,25) ИНДЕКС К ПОЗИЦИИ: ТЕР27-04-001-04 Подстилающие, выравнивающие слои основания и покрытия (09.2014) ОЗП=8,69; ЭМ=6,21; ЗПМ=8,69; МАТ=3,2 НР (1642 руб.): 121%=142%*0.85 от ФОТ (1357 руб.) СП (882 руб.): 65%=95%*(0.85*0.8) от ФОТ (1357 руб.) | 0,143 14,3 / 100 | 32212,67 3705,85 | 28458,44 5784,41 | 48.38 | 4606 | 530 | 4070 827 | 6 | 27.82 | 3.98
14 | ТСЦ-408-0015 Пр. Комитета по строит. ЛО от 01.07.11 №10 | Щебень из природного камня для строительных работ марка: 800, фракция 20-40 мм (м3) | 15,73 14,3*1,1 | 2059.07 |  | 2059.07 | 32389 |  |  | 32389
15 | ТЕР06-01-015-10 Пр. Комитета по строит. ЛО от 01.07.11 №10 | Армирование подстилающих слоев и набетонок (1 т) (МДС35-IV п.4.7.При ремонте и реконструкции зданий и сооружений работы, аналогичные технологическим процессам в новом строительстве ОЗП=1,15; ЭМ=1,25 к расх.; ЗПМ=1,25; ТЗ=1,15; ТЗМ=1,25) ИНДЕКС К ПОЗИЦИИ: ТЕР06-01-015-10 Бетонные и железобетонные конструкции монолитные (09.2014) ОЗП=8,69; ЭМ=5,43; ЗПМ=8,69; МАТ=4,29 НР (330 руб.): 80%=105%*(0.9*0.85) от ФОТ (412 руб.) СП (181 руб.): 44%=65%*(0.85*0.8) от ФОТ (412 руб.) | 0.1906 | 25846,85 2120,88 | 315,7 44,41 | 23410.27 | 4926 | 404 | 60 8 | 4462 | 14.54 | 2.77
16 | ТЕР06-01-001-01 Пр. Комитета по строит. ЛО от 01.07.11 №10 | Устройство бетонной отмостки (100 м3 бетона, бутобетона и железобетона в деле) (МДС35-IV п.4.7.При ремонте и реконструкции зданий и сооружений работы, аналогичные технологическим процессам в новом строительстве ОЗП=1,15; ЭМ=1,25 к расх.; ЗПМ=1,25; ТЗ=1,15; ТЗМ=1,25) ИНДЕКС К ПОЗИЦИИ: ТЕР06-01-001-01 Бетонные и железобетонные конструкции монолитные (04.2014) ОЗП=8,57; ЭМ=9,01; ЗПМ=8,57; МАТ=7,64 НР (2376 руб.): 80%=105%*(0.9*0.85) от ФОТ (2970 руб.) СП (1307 руб.): 44%=65%*(0.85*0.8) от ФОТ (2970 руб.) | 0.0953 | 344484,28 26237,31 | 20500,81 4932,46 | 297746.16 | 32829 | 2500 | 1954 470 | 28375 | 207 | 19.73
17 | 401-0061 | Бетон тяжелый, крупность заполнителя: 20 мм, класс В3,5 (М50) (м3) ИНДЕКС К ПОЗИЦИИ: ТЕР06-01-014-01 Бетонные и железобетонные конструкции монолитные (09.2014) ОЗП=8,69; ЭМ=5,96; ЗПМ=8,69; МАТ=8,62 | -9.721 | 3114.32 |  | 3114.32 | -30274 |  |  | -30274
18 | 401-0006 | Бетон тяжелый, класс: В15 (М200) (м3) | 9.721 | 3009.63 |  | 3009.63 | 29257 |  |  | 29257
Итого по разделу 3 Устройство отмостки | [6 empty] | 155942 |  |  |  |  | 164.82
Раздел 4. Балконы
19 | ТЕРр62-41-1 Пр. Комитета по строит. ЛО от 01.07.11 №10 | Очистка вручную поверхности балконов: с земли и лесов (100 м2 расчищенной поверхности) ИНДЕКС К ПОЗИЦИИ: ТЕРр62-41-1 Малярные работы (04.2014) ОЗП=8,57; ЗПМ=8,57 НР (222 руб.): 68%=80%*0.85 от ФОТ (327 руб.) СП (131 руб.): 40%=50%*0.8 от ФОТ (327 руб.) | 0.124 | 2636,39 2636,39 |  |  | 327 | 327 |  |  | 20.8 | 2.58
20 | ТЕР13-06-004-01 Пр. Комитета по строит. ЛО от 01.07.11 №10 | Обеспыливание поверхности (1 м2 обеспыливаемой поверхности) (МДС35-IV п.4.7.При ремонте и реконструкции зданий и сооружений работы, аналогичные технологическим процессам в новом строительстве ОЗП=1,15; ЭМ=1,25 к расх.; ЗПМ=1,25; ТЗ=1,15; ТЗМ=1,25) ИНДЕКС К ПОЗИЦИИ: ТЕР13-06-004-01 Подготовительные работы (04.2014) ОЗП=8,57; ЭМ=9,94; ЗПМ=8,57 НР (237 руб.): 69%=90%*(0.9*0.85) от ФОТ (344 руб.) СП (165 руб.): 48%=70%*(0.85*0.8) от ФОТ (344 руб.) | 21.6 | 19,32 15,94 | 3.38 |  | 417 | 344 | 73 |  | 0.12 | 2.59
21 | ТЕРр58-16-3 Пр. Комитета по строит. ЛО от 01.07.11 №10 | Ремонт цементной стяжки площадью заделки: до 1,0 м2 (100 мест) ИНДЕКС К ПОЗИЦИИ: ТЕРр58-16-3 Крыши, кровли (04.2014) ОЗП=8,57; ЭМ=3,88; ЗПМ=8,57; МАТ=7,78 НР (1236 руб.): 71%=83%*0.85 от ФОТ (1741 руб.) СП (905 руб.): 52%=65%*0.8 от ФОТ (1741 руб.) | 0.092 | 28932,27 18691,34 | 558,49 225,39 | 9682.44 | 2662 | 1720 | 51 21 | 891 | 129.9 | 11.95
22 | ТЕР11-01-004-05 Пр. Комитета по строит. ЛО от 01.07.11 №10 | Устройство гидроизоляции обмазочной (100 м2 изолируемой поверхности) (МДС35-IV п.4.7.При ремонте и реконструкции зданий и сооружений работы, аналогичные технологическим процессам в новом строительстве ОЗП=1,15; ЭМ=1,25 к расх.; ЗПМ=1,25; ТЗ=1,15; ТЗМ=1,25) ИНДЕКС К ПОЗИЦИИ: ТЕР11-01-004-05 Полы (04.2014) ОЗП=8,57; ЭМ=5,61; ЗПМ=8,57; МАТ=9,56 НР (480 руб.): 94%=123%*(0.9*0.85) от ФОТ (511 руб.) СП (261 руб.): 51%=75%*(0.85*0.8) от ФОТ (511 руб.) | 0.092 | 16377,79 5512,74 | 1228,76 42,42 | 9636.29 | 1507 | 507 | 113 4 | 887 | 31.02 | 2.85
23 | ТЕР15-02-019-04 Пр. Комитета по строит. ЛО от 01.07.11 №10 | Сплошное выравнивание внутренних поверхностей (однослойное оштукатуривание)из сухих растворных смесей толщиной до 10 мм: потолков (100 м2 оштукатуриваемой поверхности) (МДС35-IV п.4.7.При ремонте и реконструкции зданий и сооружений работы, аналогичные технологическим процессам в новом строительстве ОЗП=1,15; ЭМ=1,25 к расх.; ЗПМ=1,25; ТЗ=1,15; ТЗМ=1,25) ИНДЕКС К ПОЗИЦИИ: ТЕР15-02-019-04 Штукатурные работы (04.2014) ОЗП=8,57; ЭМ=7,64; ЗПМ=8,57; МАТ=3,74 НР (1186 руб.): 80%=105%*(0.9*0.85) от ФОТ (1483 руб.) СП (549 руб.): 37%=55%*(0.85*0.8) от ФОТ (1483 руб.) | 0.124 | 25757,09 11511,05 | 520,28 450,7 | 13725.76 | 3194 | 1427 | 65 56 | 1702 | 72.57 | 9
24 | ТЕРр62-24-1 Пр. Комитета по строит. ЛО от 01.07.11 №10 | Окраска силикатными красками за 2 раза ранее окрашенных фасадов: по штукатурке с земли и лесов (100 м2 окрашиваемой поверхности) ИНДЕКС К ПОЗИЦИИ: ТЕРр62-24-1 Малярные работы (04.2014) ОЗП=8,57; ЭМ=4,31; ЗПМ=8,57; МАТ=6,53 НР (301 руб.): 68%=80%*0.85 от ФОТ (442 руб.) СП (177 руб.): 40%=50%*0.8 от ФОТ (442 руб.) | 0.124 | 5680,91 3562,89 | 26.59 | 2091.43 | 704 | 442 | 3 | 259 | 25.09 | 3.11
25 | ТЕРр62-35-2 Пр. Комитета по строит. ЛО от 01.07.11 №10 | Окраска масляными составами ранее окрашенных металлических решеток и оград: без рельефа за 2 раза (100 м2 окрашиваемой поверхности) ИНДЕКС К ПОЗИЦИИ: ТЕРр62-35-2 Малярные работы (04.2014) ОЗП=8,57; ЭМ=4,25; ЗПМ=8,57; МАТ=4,39 НР (1325 руб.): 68%=80%*0.85 от ФОТ (1948 руб.) СП (779 руб.): 40%=50%*0.8 от ФОТ (1948 руб.) | 0.172 | 13215,98 11325,68 | 5.1 | 1885.2 | 2273 | 1948 | 1 | 324 | 80.73 | 13.89
26 | ТЕРр58-20-1 Пр. Комитета по строит. ЛО от 01.07.11 №10 | Смена обделок из листовой стали (поясков, сандриков, отливов, карнизов) шириной: до 0,4 м (100 м) ИНДЕКС К ПОЗИЦИИ: ТЕРр58-20-1 Крыши, кровли (04.2014) ОЗП=8,57; ЭМ=5,15; ЗПМ=8,57; МАТ=3,21 НР (703 руб.): 71%=83%*0.85 от ФОТ (990 руб.) СП (515 руб.): 52%=65%*0.8 от ФОТ (990 руб.) | 0.172 | 12022,92 5738,47 | 41,87 15,08 | 6242.58 | 2068 | 987 | 7 3 | 1074 | 41.41 | 7.12
Итого по разделу 4 Балконы | [6 empty] | 23574 |  |  |  |  | 53.09
Раздел 5. Ремонт козырьков
28 | ТЕР46-03-007-03 Пр. Комитета по строит. ЛО от 01.07.11 №10 | Пробивка проемов в конструкциях: из кирпича (1 м3) ИНДЕКС К ПОЗИЦИИ: ТЕР46-03-007-03 Сверление и пробивка отверстий, проемов в конструкциях. заделка отверстий, гнезд и борозд (04.2014) ОЗП=8,57; ЭМ=3,53; ЗПМ=8,57 НР (112 руб.): 84%=110%*(0.9*0.85) от ФОТ (133 руб.) СП (64 руб.): 48%=70%*(0.85*0.8) от ФОТ (133 руб.) | 0.06 | 2807,32 1791,99 | 1015,33 414,87 |  | 168 | 108 | 60 25 |  | 12.3 | 0.74
29 | ТЕР46-03-011-02 Пр. Комитета по строит. ЛО от 01.07.11 №10 | Пробивка в кирпичных стенах борозд площадью сечения: до 50 см2 (100 м борозд) ИНДЕКС К ПОЗИЦИИ: ТЕР46-03-011-02 Сверление и пробивка отверстий, проемов в конструкциях. заделка отверстий, гнезд и борозд (04.2014) ОЗП=8,57; ЭМ=3,53; ЗПМ=8,57 НР (2769 руб.): 84%=110%*(0.9*0.85) от ФОТ (3296 руб.) СП (1582 руб.): 48%=70%*(0.85*0.8) от ФОТ (3296 руб.) | 0.72 | 5977,15 3610,71 | 2366,44 967,04 |  | 4304 | 2600 | 1704 696 |  | 24.2 | 17.42
30 | ТЕР09-03-040-01 Пр. Комитета по строит. ЛО от 01.07.11 №10 | Прим. Монтаж каркаса (1 т конструкций) ИНДЕКС К ПОЗИЦИИ: ТЕР09-03-040-01 Конструктивные элементы зданий и сооружений (04.2014) ОЗП=8,57; ЭМ=5,59; ЗПМ=8,57; МАТ=5,31 НР (1875 руб.): 69%=90%*(0.9*0.85) от ФОТ (2718 руб.) СП (1576 руб.): 58%=85%*(0.85*0.8) от ФОТ (2718 руб.) | 0.2 | 15479,43 13567,42 | 406,62 26,31 | 1505.39 | 3096 | 2713 | 81 5 | 302 | 94.29 | 18.86
31 | ТЕР13-03-004-06 Пр. Комитета по строит. ЛО от 01.07.11 №10 | Окраска металлических огрунтованных поверхностей: эмалью ХВ-124, каркаса (100 м2 окрашиваемой поверхности) (МДС35-IV п.4.7.При ремонте и реконструкции зданий и сооружений работы, аналогичные технологическим процессам в новом строительстве ОЗП=1,15; ЭМ=1,25 к расх.; ЗПМ=1,25; ТЗ=1,15; ТЗМ=1,25) ИНДЕКС К ПОЗИЦИИ: ТЕР13-03-004-06 Покрытие лакокрасочными материалами (04.2014) ОЗП=8,57; ЭМ=4,37; ЗПМ=8,57; МАТ=3,08 НР (12 руб.): 69%=90%*(0.9*0.85) от ФОТ (17 руб.) СП (8 руб.): 48%=70%*(0.85*0.8) от ФОТ (17 руб.) | 0.04 | 2632,57 418,64 | 43,18 2,06 | 2170.75 | 105 | 17 | 2 | 86 | 2.84 | 0.11
32 | ТЕР09-04-002-01 Пр. Комитета по строит. ЛО от 01.07.11 №10 | Монтаж покрытия козырька (100 м2 покрытия) ИНДЕКС К ПОЗИЦИИ: ТЕР09-04-002-01 Ограждающие конструкции зданий и сооружений (04.2014) ОЗП=8,57; ЭМ=5,93; ЗПМ=8,57; МАТ=3,48 НР (233 руб.): 69%=90%*(0.9*0.85) от ФОТ (338 руб.) СП (196 руб.): 58%=85%*(0.85*0.8) от ФОТ (338 руб.) | 0.06 | 9128,35 5041,22 | 3134,06 607,96 | 953.07 | 548 | 302 | 188 36 | 58 | 35.5 | 2.13
33 | 101-4096 | Поликарбонат (м2) | 6 | 322.06 |  | 322.06 | 1932 |  |  | 1932
Итого по разделу 5 Ремонт козырьков | [6 empty] | 19620 |  |  |  |  | 39.26
Раздел 6. Окна
34 | ТЕР46-04-012-01 Пр. Комитета по строит. ЛО от 01.07.11 №10 | Разборка деревянных заполнений проемов: оконных с подоконными досками (100 м2) ИНДЕКС К ПОЗИЦИИ: ТЕР46-04-012-01 Разборка конструкций (04.2014) ОЗП=8,57; ЭМ=6,44; ЗПМ=8,57 НР (881 руб.): 84%=110%*(0.9*0.85) от ФОТ (1049 руб.) СП (504 руб.): 48%=70%*(0.85*0.8) от ФОТ (1049 руб.) | 0.04 | 26848,61 24770,04 | 2078,57 1458,01 |  | 1074 | 991 | 83 58 |  | 188.54 | 7.54
35 | ТЕР10-01-034-07 Пр. Комитета по строит. ЛО от 01.07.11 №10 | Установка в жилых и общественных зданиях оконных блоков из ПВХ профилей: поворотных (откидных, поворотно-откидных) с площадью проема до 2 м2 трехстворчатых, в том числе при наличии створок глухого остекления (100 м2 проемов) (МДС35-IV п.4.7.При ремонте и реконструкции зданий и сооружений работы, аналогичные технологическим процессам в новом строительстве ОЗП=1,15; ЭМ=1,25 к расх.; ЗПМ=1,25; ТЗ=1,15; ТЗМ=1,25) ИНДЕКС К ПОЗИЦИИ: ТЕР10-01-034-07 Деревянные конструкции (04.2014) ОЗП=8,57; ЭМ=4,46; ЗПМ=8,57; МАТ=3,91 НР (1157 руб.): 90%=118%*(0.9*0.85) от ФОТ (1286 руб.) СП (553 руб.): 43%=63%*(0.85*0.8) от ФОТ (1286 руб.) | 0.04 | 994412,68 31736,77 | 3466,89 414,36 | 959209.02 | 39777 | 1269 | 139 17 | 38369 | 223.49 | 8.94
36 | ТЕРр61-7-1 Пр. Комитета по строит. ЛО от 01.07.11 №10 | Ремонт штукатурки откосов внутри здания по камню и бетону цементно-известковым раствором: прямолинейных (100 м2 отремонтированной поверхности) ИНДЕКС К ПОЗИЦИИ: ТЕРр61-7-1 Штукатурные работы (04.2014) ОЗП=8,57; ЭМ=6,44; ЗПМ=8,57; МАТ=5,41 НР (856 руб.): 67%=79%*0.85 от ФОТ (1277 руб.) СП (511 руб.): 40%=50%*0.8 от ФОТ (1277 руб.) | 0.0228 | 71582,16 55808,01 | 311,5 218,54 | 15462.65 | 1632 | 1272 | 7 5 | 353 | 383.06 | 8.73
37 | ТЕРр61-20-1 Пр. Комитета по строит. ЛО от 01.07.11 №10 | Ремонт штукатурки наружных прямолинейных откосов по камню и бетону цементно-известковым раствором: с земли и лесов (100 м2 отремонтированной поверхности) ИНДЕКС К ПОЗИЦИИ: ТЕРр61-20-1 Штукатурные работы (04.2014) ОЗП=8,57; ЭМ=6,45; ЗПМ=8,57; МАТ=5,41 НР (746 руб.): 67%=79%*0.85 от ФОТ (1113 руб.) СП (445 руб.): 40%=50%*0.8 от ФОТ (1113 руб.) | 0.0228 | 64284,43 48806,75 | 15.03 | 15462.65 | 1466 | 1113 |  | 353 | 323.4 | 7.37
Итого по разделу 6 Окна | [6 empty] | 52379 |  |  |  |  | 32.58
Раздел 7. Цоколь
39 | ТЕР15-02-001-01 Пр. Комитета по строит. ЛО от 01.07.11 №10 | Улучшенная штукатурка цоколя цементно-известковым раствором по камню (100 м2 оштукатуриваемой поверхности) (МДС35-IV п.4.7.При ремонте и реконструкции зданий и сооружений работы, аналогичные технологическим процессам в новом строительстве ОЗП=1,15; ЭМ=1,25 к расх.; ЗПМ=1,25; ТЗ=1,15; ТЗМ=1,25) ИНДЕКС К ПОЗИЦИИ: ТЕР15-02-001-01 Штукатурные работы (04.2014) ОЗП=8,57; ЭМ=8,13; ЗПМ=8,57; МАТ=5,41 НР (10254 руб.): 80%=105%*(0.9*0.85) от ФОТ (12818 руб.) СП (4743 руб.): 37%=55%*(0.85*0.8) от ФОТ (12818 руб.) | 0.953 | 20339,18 12741,7 | 953,24 708,22 | 6644.24 | 19383 | 12143 | 908 675 | 6332 | 81.51 | 77.68
40 | ТЕР15-04-011-03 Пр. Комитета по строит. ЛО от 01.07.11 №10 | Окраска фасадов с лесов с подготовкой поверхности: цементная (100 м2 фасада) (МДС35-IV п.4.7.При ремонте и реконструкции зданий и сооружений работы, аналогичные технологическим процессам в новом строительстве ОЗП=1,15; ЭМ=1,25 к расх.; ЗПМ=1,25; ТЗ=1,15; ТЗМ=1,25) ИНДЕКС К ПОЗИЦИИ: ТЕР15-04-011-03 Малярные работы (04.2014) ОЗП=8,57; ЭМ=4,33; ЗПМ=8,57; МАТ=1,75 НР (1218 руб.): 80%=105%*(0.9*0.85) от ФОТ (1523 руб.) СП (564 руб.): 37%=55%*(0.85*0.8) от ФОТ (1523 руб.) | 0.953 | 2400,2 1598,48 | 60.66 | 741.06 | 2287 | 1523 | 58 | 706 | 11.53 | 10.99
Итого по разделу 7 Цоколь | [6 empty] | 40602 |  |  |  |  | 88.67
Раздел 8. Мусор
41 | ТССЦпг01-01-01-041 Приказ Минстроя России от 14.03.14 №97/пр | Погрузочные работы при автомобильных перевозках: мусора строительного с погрузкой вручную (1 т груза) ИНДЕКС К ПОЗИЦИИ: ТЕР01-02-057-02 Другие виды земляных работ, подготовительные, сопутствующие и укрепительные работы (09.2014) ОЗП=8,69; ЗПМ=8,69 НР 0%=0%*0,85 от ФОТ СП 0%=0%*0.8 от ФОТ | 20 | 61.85 | 61.85 |  | 1237 |  | 1237
42 | ТССЦпг03-21-01-030 Приказ Минстроя России от 14.03.14 №97/пр | Перевозка грузов автомобилями-самосвалами грузоподъемностью 10 т, работающих вне карьера, на расстояние: до 30 км I класс груза (1 т груза) ИНДЕКС К ПОЗИЦИИ: ТЕР01-02-057-02 Другие виды земляных работ, подготовительные, сопутствующие и укрепительные работы (09.2014) ОЗП=8,69; ЗПМ=8,69 НР 0%=0%*0.85 от ФОТ СП 0%=0%*0.8 от ФОТ | 20 | 25.32 | 25.32 |  | 506 |  | 506
Итого по разделу 8 Мусор | [6 empty] | 1841
ИТОГИ ПО СМЕТЕ:
Итого прямые затраты по смете в текущих ценах | [6 empty] | 697768 | 176197 | 32805 7071 | 488766 |  | 1196.81
Накладные расходы | [6 empty] | 149105
Сметная прибыль | [6 empty] | 84738
ВСЕГО по смете | [6 empty] | 1184079 |  |  |  |  | 1196.81
Конструкции из кирпича и блоков (МДС81-33.2004 Прил.4 п.8, Прим.п.1; Письмо №АП-5536/06 Прил.1 п.8, Прим.п.1; Письмо от 27.11.12 №2536-ИП/12/ГС) | [6 empty] | 102666 |  |  |  |  | 273.76
Крыши, кровли (ремонтно-строительные) (МДС81-33.2004 Прил.5 п.8; Письмо №АП-5536/06 Прил.2 п.8; Письмо от 27.11.12 №2536-ИП/12/ГС) | [6 empty] | 23369 |  |  |  |  | 52.2
Теплоизоляционные работы (МДС81-33.2004 Прил.4 п.20, Прим.п.1; Письмо №АП-5536/06 Прил.1 п.20, Прим.п.1; Письмо от 27.11.12 №2536-ИП/12/ГС) | [6 empty] | 231634 |  |  |  |  | 325.01
Материалы | [6 empty] | 46721
Отделочные работы (МДС81-33.2004 Прил.4 п.15, Прим.п.1; Письмо №АП-5536/06 Прил.1 п.15, Прим.п.1; Письмо от 27.11.12 №2536-ИП/12/ГС) | [6 empty] | 341516 |  |  |  |  | 284.16
Работы по реконструкции зданий и сооружений (усиление и замена существующих конструкций, разборка и возведение отдельных конструктивных элементов) (МДС81-33.2004 Прил.4 п.49, Прим.п.1; Письмо №АП-5536/06 Прил.1 п.49, Прим.п.1; Письмо от 27.11.12 №2536-ИП/12/ГС) | [6 empty] | 53814 |  |  |  |  | 110.8
Земляные работы, выполняемые ручным способом (МДС81-33.2004 Прил.4 п.1.2, Прим.п.1; Письмо №АП-5536/06 Прил.1 п.1.2, Прим.п.1; Письмо от 27.11.12 №2536-ИП/12/ГС) | [6 empty] | 12499 |  |  |  |  | 50.65
Автомобильные дороги (МДС81-33.2004 Прил.4 п.21, Прим.п.1; Письмо №АП-5536/06 Прил.1 п.21, Прим.п.1; Письмо от 27.11.12 №2536-ИП/12/ГС) | [6 empty] | 11602 |  |  |  |  | 6.57
Бетонные и железобетонные монолитные конструкции в промышленном строительстве (МДС81-33.2004 Прил.4 п.6.1, Прим.п.1 и Письмо №ВБ-338/02 от 08.02.08; Письмо №АП-5536/06 Прил.1 п.6.1, Прим.п.1; Письмо от 27.11.12 №2536-ИП/12/ГС) | [6 empty] | 41949 |  |  |  |  | 22.5
Малярные работы (ремонтно-строительные) (МДС81-33.2004 Прил.5 п.12; Письмо №АП-5536/06 Прил.2 п.12; Письмо от 27.11.12 №2536-ИП/12/ГС) | [6 empty] | 6239 |  |  |  |  | 19.58
Защита строительных конструкций и оборудования от коррозии (МДС81-33.2004 Прил.4 п.13, Прим.п.1; Письмо №АП-5536/06 Прил.1 п.13, Прим.п.1; Письмо от 27.11.12 №2536-ИП/12/ГС) | [6 empty] | 944 |  |  |  |  | 2.7
Полы (МДС81-33.2004 Прил.4 п.11, Прим.п.1; Письмо №АП-5536/06 Прил.1 п.11, Прим.п.1; Письмо от 27.11.12 №2536-ИП/12/ГС) | [6 empty] | 2248 |  |  |  |  | 2.85
Строительные металлические конструкции (МДС81-33.2004 Прил.4 п.9, Прим.п.1; Письмо №АП-5536/06 Прил.1 п.9, Прим.п.1; Письмо от 27.11.12 №2536-ИП/12/ГС) | [6 empty] | 7525 |  |  |  |  | 20.99
Деревянные конструкции (МДС81-33.2004 Прил.4 п.10, Прим.п.1; Письмо №АП-5536/06 Прил.1 п.10, Прим.п.1; Письмо от 27.11.12 №2536-ИП/12/ГС) | [6 empty] | 41487 |  |  |  |  | 8.94
Штукатурные работы (ремонтно-строительные) (МДС81-33.2004 Прил.5 п.11; Письмо №АП-5536/06 Прил.2 п.11; Письмо от 27.11.12 №2536-ИП/12/ГС) | [6 empty] | 5655 |  |  |  |  | 16.1
Погрузо-разгрузочные работы | [6 empty] | 1237
Перевозка грузов автотранспортом | [6 empty] | 506
Итого | [6 empty] | 931611 |  |  |  |  | 1196.81
Индекс-дефлятор на 2015 год 931 611 * 1,056 | [6 empty] | 983781
Справочно, в текущих ценах:
Материалы | [6 empty] | 488766
Машины и механизмы | [6 empty] | 32805
ФОТ | [6 empty] | 183268
Накладные расходы | [6 empty] | 149105
Сметная прибыль | [6 empty] | 84738
Непредвиденные расходы 2% | [6 empty] | 19676
Итого с непредвиденными | [6 empty] | 1003457
НДС 18% | [6 empty] | 180622
ВСЕГО по смете | [6 empty] | 1184079 |  |  |  |  | 1196.81
Составил: Специалист проектно-сметного отдела: __________________________________Жолудев М.А.
Проверил: Начальник проектно-сметного отдела: __________________________________Головин А.А.