## ЛСР 13 граф
СОГЛАСОВАНО: | [6 empty] | УТВЕРЖДАЮ:
Начальник проектно-сметного отдела Головин А.А __________________ | [6 empty] | Лицо, уполномоченное действовать от имени собственников, на основании протокола общего собрания собственников №___________от_____________________20______г. _____________________________________________ (Ф.И.О., подпись, без печати)
ЛОКАЛЬНАЯ СМЕТА
на капитальный ремонт крыши многоквартирного дома по адресу:
Ленинградская область, Лужский район, дер. Торошковичи, ул. Козлова, д. 91
|  | Сметная стоимость строительных работ _______________________________________________________________________________________________ |  | ___________________________948,252 |  | тыс. руб.
|  | Средства на оплату труда _______________________________________________________________________________________________ |  | ___________________________171,356 |  | тыс. руб.
|  | Сметная трудоемкость _______________________________________________________________________________________________ |  | _______________________________________________________________________________________________1141,23 |  | чел.час
Составлена в ценах ТСНБ-ЛО-2001 ( 2 зона) с индексацией в цены апреля 2014года.
№ пп | Обоснование | Наименование | Ед. изм. | Кол. | Стоимость единицы, руб. |  |  |  | Общая стоимость, руб.
[5 empty] | Всего | В том числе |  |  | Всего | В том числе
[6 empty] | Осн.З/п | Эк.Маш. | З/пМех |  | Осн.З/п | Эк.Маш. | З/пМех
1 | 2 | 3 | 4 | 5 | 6 | 7 | 8 | 9 | 10 | 11 | 12 | 13
Раздел 1. Ремонт кровли
13 | ТЕР46-04-008-01 Пр. Комитета по строит. ЛО от 01.07.11 №10 | Разборка покрытий кровель: из рулонных материалов НР (7593 руб.): 110%*(0.9*0.85) от ФОТ СП (4295 руб.): 70%*(0.85*0.8) от ФОТ | 100 м2 покрытия | 4.95 | 2023.7696 | 1822.6676 | 201.102 |  | 10018 | 9023 | 995
14 | ТЕРр58-19-3 Пр. Комитета по строит. ЛО от 01.07.11 №10 | Смена мелких покрытий из листовой стали в кровлях из рулонных и штучных материалов: карнизных свесов НР (6019 руб.): 83%*0.85 от ФОТ СП (4437 руб.): 65%*0.8 от ФОТ | 100 м покрытия | 0.633 | 25584.065 | 13430.904 | 118.1534 | 47.135 | 16195 | 8502 | 75 | 30
15 | ТЕРр58-20-1 Пр. Комитета по строит. ЛО от 01.07.11 №10 | Смена обделок из листовой стали (поясков, сандриков, отливов, карнизов) шириной: до 0,4 м НР (933 руб.): 83%*0.85 от ФОТ СП (688 руб.): 65%*0.8 от ФОТ | 100 м | 0.23 | 12022.9248 | 5738.472 | 41.8695 | 15.0832 | 2765 | 1320 | 10 | 3
16 | ТЕР12-01-017-01 Пр. Комитета по строит. ЛО от 01.07.11 №10 | Демонтаж выравнивающих стяжек: цементно-песчаных толщиной 15 мм (ПЗ=0,4 (ОЗП=0,4; ЭМ=0,4 к расх.; ЗПМ=0,4; МАТ=0 к расх.; ТЗ=0,4; ТЗМ=0,4)) НР (7586 руб.): 120%*(0.9*0.85) от ФОТ СП (3653 руб.): 65%*(0.85*0.8) от ФОТ | 100 м2 стяжки | 4.95 | 2051.6085 | 1527.4825 | 524.126 | 141.9878 | 10155 | 7561 | 2594 | 703
17 | ТЕР12-01-017-01 Пр. Комитета по строит. ЛО от 01.07.11 №10 | Устройство выравнивающих стяжек: цементно-песчаных толщиной 15 мм (МДС35-IV п.4.7.При ремонте и реконструкции зданий и сооружений работы, аналогичные технологическим процессам в новом строительстве ОЗП=1,15; ЭМ=1,25 к расх.; ЗПМ=1,25; ТЗ=1,15; ТЗМ=1,25) НР (21971 руб.): 120%*(0.9*0.85) от ФОТ СП (10579 руб.): 65%*(0.85*0.8) от ФОТ | 100 м2 стяжки | 4.95 | 12957.034 | 4391.5122 | 1637.8938 | 443.7118 | 64137 | 21738 | 8108 | 2196
18 | ТЕР12-01-017-02 Пр. Комитета по строит. ЛО от 01.07.11 №10 | Устройство выравнивающих стяжек: на каждый 1 мм изменения толщины добавлять или исключать (ПЗ=35 (ОЗП=35; ЭМ=35 к расх.; ЗПМ=35; МАТ=35 к расх.; ТЗ=35; ТЗМ=35); МДС35-IV п.4.7.При ремонте и реконструкции зданий и сооружений работы, аналогичные технологическим процессам в новом строительстве ОЗП=1,15; ЭМ=1,25 к расх.; ЗПМ=1,25; ТЗ=1,15; ТЗМ=1,25) НР (26750 руб.): 120%*(0.9*0.85) от ФОТ СП (12879 руб.): 65%*(0.85*0.8) от ФОТ | 100 м2 стяжки | 4.95 | 22396.9081 | 5646.7087 | 820.6494 | 239.96 | 110865 | 27951 | 4062 | 1188
19 | ТЕР06-01-015-10 Пр. Комитета по строит. ЛО от 01.07.11 №10 | Армирование подстилающих слоев и набетонок (МДС35-IV п.4.7.При ремонте и реконструкции зданий и сооружений работы, аналогичные технологическим процессам в новом строительстве ОЗП=1,15; ЭМ=1,25 к расх.; ЗПМ=1,25; ТЗ=1,15; ТЗМ=1,25) НР (2378 руб.): 105%*(0.9*0.85) от ФОТ СП (1308 руб.): 65%*(0.85*0.8) от ФОТ | 1 т | 1.386 | 25704.3836 | 2091.6328 | 311.617 | 43.8141 | 35626 | 2899 | 432 | 61
20 | ТЕР12-01-007-11 Пр. Комитета по строит. ЛО от 01.07.11 №10 | Устройство кровли из линокрома для зданий шириной от 12 до 24 метров: в два слоя (МДС35-IV п.4.7.При ремонте и реконструкции зданий и сооружений работы, аналогичные технологическим процессам в новом строительстве ОЗП=1,15; ЭМ=1,25 к расх.; ЗПМ=1,25; ТЗ=1,15; ТЗМ=1,25) НР (56524 руб.): 120%*(0.9*0.85) от ФОТ СП (27215 руб.): 65%*(0.85*0.8) от ФОТ | 100 м2 кровли | 4.95 | 42059.0747 | 12132.0219 | 1423.3678 | 306.9131 | 208192 | 60054 | 7046 | 1519
3 | ТЕРр58-21-1 Пр. Комитета по строит. ЛО от 01.07.11 №10 | Смена колпаков на дымовых и вентиляционных трубах в один канал НР (2263 руб.): 83%*0.85 от ФОТ СП (1668 руб.): 65%*0.8 от ФОТ | 10 шт. | 1.3 | 4724.9835 | 2467.5601 | 15.3 |  | 6142 | 3208 | 20
4 | ТЕРр58-21-2 Пр. Комитета по строит. ЛО от 01.07.11 №10 | На каждый следующий канал добавлять к расценке 58-21-1(до 2-х) НР (292 руб.): 83%*0.85 от ФОТ СП (215 руб.): 65%*0.8 от ФОТ | 10 шт. | 0.6 | 1358.1541 | 689.885 | 5.1 |  | 815 | 414 | 3
5 | ТЕРр58-21-2 Пр. Комитета по строит. ЛО от 01.07.11 №10 | На каждый следующий канал добавлять к расценке 58-21-1(до 5-ти) (ПЗ=4 (ОЗП=4; ЭМ=4 к расх.; ЗПМ=4; МАТ=4 к расх.; ТЗ=4; ТЗМ=4)) НР (779 руб.): 83%*0.85 от ФОТ СП (574 руб.): 65%*0.8 от ФОТ | 10 шт. | 0.4 | 5432.6164 | 2759.54 | 20.4 |  | 2173 | 1104 | 8
6 | ТЕРр58-21-2 Пр. Комитета по строит. ЛО от 01.07.11 №10 | На каждый следующий канал добавлять к расценке 58-21-1(до 8-ти) (ПЗ=7 (ОЗП=7; ЭМ=7 к расх.; ЗПМ=7; МАТ=7 к расх.; ТЗ=7; ТЗМ=7)) НР (682 руб.): 83%*0.85 от ФОТ СП (502 руб.): 65%*0.8 от ФОТ | 10 шт. | 0.2 | 9507.0787 | 4829.195 | 35.7 |  | 1901 | 966 | 7
7 | ТЕРр58-21-2 Пр. Комитета по строит. ЛО от 01.07.11 №10 | На каждый следующий канал добавлять к расценке 58-21-1(до12-ти) (ПЗ=11 (ОЗП=11; ЭМ=11 к расх.; ЗПМ=11; МАТ=11 к расх.; ТЗ=11; ТЗМ=11)) НР (535 руб.): 83%*0.85 от ФОТ СП (395 руб.): 65%*0.8 от ФОТ | 10 шт. | 0.1 | 14939.6951 | 7588.735 | 56.1 |  | 1494 | 759 | 6
8 | ТЕРр60-10-1 Пр. Комитета по строит. ЛО от 01.07.11 №10 | Исправление кладки дымовой трубы НР (2714 руб.): 78%*0.85 от ФОТ СП (2063 руб.): 63%*0.8 от ФОТ | 100 кирпичей | 2 | 2390.8418 | 2029.0332 | 68.5086 | 17.5685 | 4782 | 4058 | 137 | 35
9 | 404-0163 | Кирпич силикатный | тыс.шт | 0.2 | 13455.65 |  |  |  | 2691
10 | ТЕР46-04-001-04 Пр. Комитета по строит. ЛО от 01.07.11 №10 | Разборка: кирпичных парапетов НР (3468 руб.): 110%*(0.9*0.85) от ФОТ СП (1962 руб.): 70%*(0.85*0.8) от ФОТ | 1 м3 | 3 | 1645.3714 | 1185.6595 | 459.7119 | 187.8544 | 4936 | 3557 | 1379 | 564
11 | ТЕР08-02-001-01 Пр. Комитета по строит. ЛО от 01.07.11 №10 | Кладка кирпичных парапетов 263,12 = 1 220,57 - 0,394 x 2 430,08 (МДС35-IV п.4.7.При ремонте и реконструкции зданий и сооружений работы, аналогичные технологическим процессам в новом строительстве ОЗП=1,15; ЭМ=1,25 к расх.; ЗПМ=1,25; ТЗ=1,15; ТЗМ=1,25) НР (2655 руб.): 122%*(0.9*0.85) от ФОТ СП (1548 руб.): 80%*(0.85*0.8) от ФОТ | 1 м3 кладки | 3 | 2135.1831 | 838.703 | 450.4895 | 109.5889 | 6406 | 2516 | 1351 | 329
12 | 404-0163 | Кирпич силикатный | тыс.шт | 1.185 | 13455.65 |  |  |  | 15945
Итого прямые затраты по разделу в текущих ценах | [8 empty] | 505238 | 155630 | 26233 | 6628
Накладные расходы | [8 empty] | 143143
Сметная прибыль | [8 empty] | 73981
Итого по разделу 1 Ремонт кровли | [8 empty] | 762814
Работы по реконструкции зданий и сооружений (усиление и замена существующих конструкций, разборка и возведение отдельных конструктивных элементов) (МДС81-33.2004 Прил.4 п.49, Прим.п.1; Письмо №АП-5536/06 Прил.1 п.49, Прим.п.1; Письмо от 27.11.12 №2536-ИП/12/ГС) | [8 empty] | 32272
Крыши, кровли (ремонтно-строительные) (МДС81-33.2004 Прил.5 п.8; Письмо №АП-5536/06 Прил.2 п.8; Письмо от 27.11.12 №2536-ИП/12/ГС) | [8 empty] | 51468
Кровли (МДС81-33.2004 Прил.4 п.12, Прим.п.1; Письмо №АП-5536/06 Прил.1 п.12, Прим.п.1; Письмо от 27.11.12 №2536-ИП/12/ГС) | [8 empty] | 560506
Бетонные и железобетонные монолитные конструкции в промышленном строительстве (МДС81-33.2004 Прил.4 п.6.1, Прим.п.1 и Письмо №ВБ-338/02 от 08.02.08; Письмо №АП-5536/06 Прил.1 п.6.1, Прим.п.1; Письмо от 27.11.12 №2536-ИП/12/ГС) | [8 empty] | 39312
Печные работы (ремонтно-строительные) (МДС81-33.2004 Прил.5 п.10; Письмо №АП-5536/06 Прил.2 п.10; Письмо от 27.11.12 №2536-ИП/12/ГС) | [8 empty] | 9559
Материалы | [8 empty] | 18636
Конструкции из кирпича и блоков (МДС81-33.2004 Прил.4 п.8, Прим.п.1; Письмо №АП-5536/06 Прил.1 п.8, Прим.п.1; Письмо от 27.11.12 №2536-ИП/12/ГС) | [8 empty] | 10609
Итого | [8 empty] | 722362
Индекс-дефлятор на 2015 год (Письмо Минрегионразвития от 05.10.2011 № 21790-АКД03) 722 362 * 1,056 | [8 empty] | 762814
Справочно, в текущих ценах:
Материалы | [8 empty] | 323375
Машины и механизмы | [8 empty] | 26233
ФОТ | [8 empty] | 162258
Накладные расходы | [8 empty] | 143143
Сметная прибыль | [8 empty] | 73981
Итого по разделу 1 Ремонт кровли | [8 empty] | 762814
Раздел 2. Демонтаж, устройство козырьков
1 | ТЕР07-05-030-06 Пр. Комитета по строит. ЛО от 01.07.11 №10 | Демонтаж плит балконов и козырьков площадью до 5 м2 в зданиях: кирпичных и блочных (ПЗ=0,8 (ОЗП=0,8; ЭМ=0,8 к расх.; ЗПМ=0,8; МАТ=0 к расх.; ТЗ=0,8; ТЗМ=0,8); МДС35-IV п.4.7.При ремонте и реконструкции зданий и сооружений работы, аналогичные технологическим процессам в новом строительстве ОЗП=1,15; ЭМ=1,25 к расх.; ЗПМ=1,25; ТЗ=1,15; ТЗМ=1,25) НР (2560 руб.): 155%*(0.9*0.85) от ФОТ СП (1468 руб.): 100%*(0.85*0.8) от ФОТ | 100 шт. сборных конструкций | 0.02 | 202490.5958 | 77945.4938 | 124545.102 | 29987.2013 | 4050 | 1559 | 2491 | 600
2 | ТЕР07-05-030-06 Пр. Комитета по строит. ЛО от 01.07.11 №10 | Установка плит балконов и козырьков площадью до 5 м2 в зданиях: кирпичных и блочных (МДС35-IV п.4.7.При ремонте и реконструкции зданий и сооружений работы, аналогичные технологическим процессам в новом строительстве ОЗП=1,15; ЭМ=1,25 к расх.; ЗПМ=1,25; ТЗ=1,15; ТЗМ=1,25) НР (3200 руб.): 155%*(0.9*0.85) от ФОТ СП (1835 руб.): 100%*(0.85*0.8) от ФОТ | 100 шт. сборных конструкций | 0.02 | 263512.0967 | 97431.8672 | 155681.3775 | 37484.0016 | 5270 | 1949 | 3114 | 750
Итого прямые затраты по разделу в текущих ценах | [8 empty] | 9320 | 3508 | 5605 | 1350
Накладные расходы | [8 empty] | 5760
Сметная прибыль | [8 empty] | 3303
Итого по разделу 2 Демонтаж, устройство козырьков | [8 empty] | 19412
Раздел 3. Погрузка, перевозка
1 | ТССЦпг01-01-01-041 Приказ Минстроя России от 14.03.14 №97/пр | Погрузочные работы при автомобильных перевозках: мусора строительного с погрузкой вручную НР 0%*0.85 от ФОТ СП 0%*0.8 от ФОТ | 1 т груза | 8 | 530.0545 | 530.0545 |  |  | 4240 | 4240
2 | ТССЦпг03-21-01-035 Приказ Минстроя России от 14.03.14 №97/пр | Перевозка грузов автомобилями-самосвалами грузоподъемностью 10 т, работающих вне карьера, на расстояние: до 35 км I класс груза НР 0%*0.85 от ФОТ СП 0%*0.8 от ФОТ | 1 т груза | 8 | 135.0844 |  | 135.0844 |  | 1081 |  | 1081
Итого прямые затраты по разделу в текущих ценах | [8 empty] | 5321 | 4240 | 1081
Итого по разделу 3 Погрузка, перевозка | [8 empty] | 5619
ИТОГИ ПО СМЕТЕ:
Итого прямые затраты по смете в текущих ценах | [8 empty] | 519879 | 163378 | 32919 | 7978
Накладные расходы | [8 empty] | 148903
Сметная прибыль | [8 empty] | 77284
ВСЕГО по смете | [8 empty] | 948252
Работы по реконструкции зданий и сооружений (усиление и замена существующих конструкций, разборка и возведение отдельных конструктивных элементов) (МДС81-33.2004 Прил.4 п.49, Прим.п.1; Письмо №АП-5536/06 Прил.1 п.49, Прим.п.1; Письмо от 27.11.12 №2536-ИП/12/ГС) | [8 empty] | 32272
Крыши, кровли (ремонтно-строительные) (МДС81-33.2004 Прил.5 п.8; Письмо №АП-5536/06 Прил.2 п.8; Письмо от 27.11.12 №2536-ИП/12/ГС) | [8 empty] | 51468
Кровли (МДС81-33.2004 Прил.4 п.12, Прим.п.1; Письмо №АП-5536/06 Прил.1 п.12, Прим.п.1; Письмо от 27.11.12 №2536-ИП/12/ГС) | [8 empty] | 560506
Бетонные и железобетонные монолитные конструкции в промышленном строительстве (МДС81-33.2004 Прил.4 п.6.1, Прим.п.1 и Письмо №ВБ-338/02 от 08.02.08; Письмо №АП-5536/06 Прил.1 п.6.1, Прим.п.1; Письмо от 27.11.12 №2536-ИП/12/ГС) | [8 empty] | 39312
Печные работы (ремонтно-строительные) (МДС81-33.2004 Прил.5 п.10; Письмо №АП-5536/06 Прил.2 п.10; Письмо от 27.11.12 №2536-ИП/12/ГС) | [8 empty] | 9559
Материалы | [8 empty] | 18636
Конструкции из кирпича и блоков (МДС81-33.2004 Прил.4 п.8, Прим.п.1; Письмо №АП-5536/06 Прил.1 п.8, Прим.п.1; Письмо от 27.11.12 №2536-ИП/12/ГС) | [8 empty] | 10609
Бетонные и железобетонные сборные конструкции в жилищно-гражданском строительстве (МДС81-33.2004 Прил.4 п.7.2, Прим.п.1; Письмо №АП-5536/06 Прил.1 п.7.2, Прим.п.1; Письмо от 27.11.12 №2536-ИП/12/ГС) | [8 empty] | 18383
Погрузо-разгрузочные работы | [8 empty] | 4240
Перевозка грузов автотранспортом | [8 empty] | 1081
Итого | [8 empty] | 746066
Индекс-дефлятор на 2015 год (Письмо Минрегионразвития от 05.10.2011 № 21790-АКД03) 746 066 * 1,056 | [8 empty] | 787846
Справочно, в текущих ценах:
Материалы | [8 empty] | 323582
Машины и механизмы | [8 empty] | 32919
ФОТ | [8 empty] | 171356
Накладные расходы | [8 empty] | 148903
Сметная прибыль | [8 empty] | 77284
Непредвиденные затраты 2% | [8 empty] | 15757
Итого с непредвиденными | [8 empty] | 803603
НДС 18% | [8 empty] | 144649
ВСЕГО по смете | [8 empty] | 948252
Составил: Главный специалист проектно-сметного отдела __________________________________Наумова А.Ю.