## ЛСР 13 граф
СОГЛАСОВАНО: | [6 empty] | УТВЕРЖДАЮ:
Начальник проектно-сметного отдела Головин А.А __________________ | [6 empty] | Лицо, уполномоченное действовать от имени собственников, на основании протокола общего собрания собственников №___________от_____________________20______г. _____________________________________________ (Ф.И.О., подпись, без печати)
ЛОКАЛЬНАЯ СМЕТА
на капитальный ремонт подвальных помещений многоквартирного дома по адресу:
Ленинградская область, Лужский район, дер. Ям-Тесово, ул. Центральная, д.4
|  | Сметная стоимость строительных работ _______________________________________________________________________________________________ |  | ___________________________334,095 |  | тыс. руб.
|  | Средства на оплату труда _______________________________________________________________________________________________ |  | ___________________________65,564 |  | тыс. руб.
|  | Сметная трудоемкость _______________________________________________________________________________________________ |  | _______________________________________________________________________________________________303,62 |  | чел.час
Составлена в ценах ТСНБ-ЛО-2001 ( 2 зона) с индексацией в цены апреля 2014года.
№ пп | Обоснование | Наименование | Ед. изм. | Кол. | Стоимость единицы, руб. |  |  |  | Общая стоимость, руб.
[5 empty] | Всего | В том числе |  |  | Всего | В том числе
[6 empty] | Осн.З/п | Эк.Маш. | З/пМех |  | Осн.З/п | Эк.Маш. | З/пМех
1 | 2 | 3 | 4 | 5 | 6 | 7 | 8 | 9 | 10 | 11 | 12 | 13
Раздел 1. Отмостка
1 | ТЕР46-04-009-01 Пр. Комитета по строит. ЛО от 01.07.11 №10 | Разборка бетонных оснований под полы: на гравии ИНДЕКС К ПОЗИЦИИ: ТЕРр68-12-5 Благоустройство (04.2014) ОЗП=8,57; ЭМ=6,97; ЗПМ=8,57 НР (19148 руб.): 110%*(0.9*0.85) от ФОТ СП (10831 руб.): 70%*(0.85*0.8) от ФОТ | 1 м3 | 13.5 | 3100.1144 | 1316.352 | 1783.7624 | 369.1956 | 41852 | 17771 | 24081 | 4984
2 | ТЕР01-02-057-01 Пр. Комитета по строит. ЛО от 01.07.11 №10 | Разработка грунта вручную в траншеях глубиной до 2 м без креплений с откосами, группа грунтов: 1 (МДС35-IV п.4.7.При ремонте и реконструкции зданий и сооружений работы, аналогичные технологическим процессам в новом строительстве ОЗП=1,15; ЭМ=1,25 к расх.; ЗПМ=1,25; ТЗ=1,15; ТЗМ=1,25) ИНДЕКС К ПОЗИЦИИ: ТЕР01-02-057-01 Другие виды земляных работ, подготовительные, сопутствующие и укрепительные работы (04.2014) ОЗП=8,57; ЗПМ=8,57 НР (2842 руб.): 80%*(0.9*0.85) от ФОТ СП (1421 руб.): 45%*(0.85*0.8) от ФОТ | 100 м3 грунта | 0.27 | 17200.0157 | 17200.0157 |  |  | 4644 | 4644
3 | ТЕР27-04-001-04 Пр. Комитета по строит. ЛО от 01.07.11 №10 | Устройство подстилающих и выравнивающих слоев оснований: из щебня (МДС35-IV п.4.7.При ремонте и реконструкции зданий и сооружений работы, аналогичные технологическим процессам в новом строительстве ОЗП=1,15; ЭМ=1,25 к расх.; ЗПМ=1,25; ТЗ=1,15; ТЗМ=1,25) ИНДЕКС К ПОЗИЦИИ: ТЕР27-04-001-04 Подстилающие, выравнивающие слои основания и покрытия (04.2014) ОЗП=8,57; ЭМ=6,12; ЗПМ=8,57; МАТ=3,2 НР (1524 руб.): 142%*0.85 от ФОТ СП (816 руб.): 95%*(0.85*0.8) от ФОТ | 100 м3 материала основания (в плотном теле) | 0.135 | 31749.0701 | 3654.7151 | 28045.971 | 5704.5134 | 4286 | 493 | 3786 | 770
4 | 408-0239 | Щебень | м3 | 13.5 | 1199.32 |  |  |  | 16191
5 | ТЕР27-04-001-01 Пр. Комитета по строит. ЛО от 01.07.11 №10 | Устройство подстилающих и выравнивающих слоев оснований: из песка (МДС35-IV п.4.7.При ремонте и реконструкции зданий и сооружений работы, аналогичные технологическим процессам в новом строительстве ОЗП=1,15; ЭМ=1,25 к расх.; ЗПМ=1,25; ТЗ=1,15; ТЗМ=1,25) ИНДЕКС К ПОЗИЦИИ: ТЕР27-04-001-01 Подстилающие, выравнивающие слои основания и покрытия (04.2014) ОЗП=8,57; ЭМ=5,89; ЗПМ=8,57; МАТ=3,2 НР (972 руб.): 142%*0.85 от ФОТ СП (520 руб.): 95%*(0.85*0.8) от ФОТ | 100 м3 материала основания (в плотном теле) | 0.135 | 19765.7431 | 2354.8732 | 17376.3099 | 3605.7204 | 2668 | 318 | 2346 | 487
6 | 408-0141 | Песок средний | м3 | 13.5 | 333.59 |  |  |  | 4503
7 | ТЕР06-01-001-01 Пр. Комитета по строит. ЛО от 01.07.11 №10 | Устройство бетонной подготовки 6 602,90 = 43 454,48 - 102 x 361,29 (МДС35-IV п.4.7.При ремонте и реконструкции зданий и сооружений работы, аналогичные технологическим процессам в новом строительстве ОЗП=1,15; ЭМ=1,25 к расх.; ЗПМ=1,25; ТЗ=1,15; ТЗМ=1,25) ИНДЕКС К ПОЗИЦИИ: ТЕР06-01-001-01 Бетонные и железобетонные конструкции монолитные (04.2014) ОЗП=8,57; ЭМ=9,01; ЗПМ=8,57; МАТ=7,64 НР (3380 руб.): 105%*(0.9*0.85) от ФОТ СП (1860 руб.): 65%*(0.85*0.8) от ФОТ | 100 м3 бетона, бутобетона и железобетона в деле | 0.135 | 62938.1882 | 26237.3121 | 20500.7909 | 4932.4635 | 8497 | 3542 | 2768 | 666
8 | 401-0006 | Бетон тяжелый В15 (М200) | м3 | 13.5 | 3455.78 |  |  |  | 46653
9 | ТЕР06-01-015-10 Пр. Комитета по строит. ЛО от 01.07.11 №10 | Армирование подстилающих слоев и набетонок (МДС35-IV п.4.7.При ремонте и реконструкции зданий и сооружений работы, аналогичные технологическим процессам в новом строительстве ОЗП=1,15; ЭМ=1,25 к расх.; ЗПМ=1,25; ТЗ=1,15; ТЗМ=1,25) ИНДЕКС К ПОЗИЦИИ: ТЕР06-01-015-10 Бетонные и железобетонные конструкции монолитные (04.2014) ОЗП=8,57; ЭМ=5,36; ЗПМ=8,57; МАТ=4,27 НР (514 руб.): 105%*(0.9*0.85) от ФОТ СП (283 руб.): 65%*(0.85*0.8) от ФОТ | 1 т | 0.3 | 25704.3836 | 2091.6328 | 311.617 | 43.8141 | 7711 | 627 | 93 | 13
Итого прямые затраты по разделу в текущих ценах | [8 empty] | 137005 | 27395 | 33074 | 6920
Накладные расходы | [8 empty] | 28380
Сметная прибыль | [8 empty] | 15731
Итого по разделу 1 Отмостка | [8 empty] | 191258
Работы по реконструкции зданий и сооружений (усиление и замена существующих конструкций, разборка и возведение отдельных конструктивных элементов) (МДС81-33.2004 Прил.4 п.49, Прим.п.1; Письмо №АП-5536/06 Прил.1 п.49, Прим.п.1; Письмо от 27.11.12 №2536-ИП/12/ГС) | [8 empty] | 71831
Земляные работы, выполняемые ручным способом (МДС81-33.2004 Прил.4 п.1.2, Прим.п.1; Письмо №АП-5536/06 Прил.1 п.1.2, Прим.п.1; Письмо от 27.11.12 №2536-ИП/12/ГС) | [8 empty] | 8907
Автомобильные дороги (МДС81-33.2004 Прил.4 п.21, Прим.п.1; Письмо №АП-5536/06 Прил.1 п.21, Прим.п.1; Письмо от 27.11.12 №2536-ИП/12/ГС) | [8 empty] | 10786
Материалы | [8 empty] | 67347
Бетонные и железобетонные монолитные конструкции в промышленном строительстве (МДС81-33.2004 Прил.4 п.6.1, Прим.п.1 и Письмо №ВБ-338/02 от 08.02.08; Письмо №АП-5536/06 Прил.1 п.6.1, Прим.п.1; Письмо от 27.11.12 №2536-ИП/12/ГС) | [8 empty] | 22245
Итого | [8 empty] | 181116
Индекс-дефлятор на 2015 год (Письмо Минрегионразвития от 05.10.2011 № 21790-АКД03) 181 116 * 1,056 | [8 empty] | 191258
Справочно, в текущих ценах:
Материалы | [8 empty] | 76536
Машины и механизмы | [8 empty] | 33074
ФОТ | [8 empty] | 34315
Накладные расходы | [8 empty] | 28380
Сметная прибыль | [8 empty] | 15731
Итого по разделу 1 Отмостка | [8 empty] | 191258
Раздел 2. Ремонт крылец
1 | ТЕР46-04-009-01 Пр. Комитета по строит. ЛО от 01.07.11 №10 | Разборка бетонных оснований под полы: на гравии ИНДЕКС К ПОЗИЦИИ: ТЕРр68-12-5 Благоустройство (04.2014) ОЗП=8,57; ЭМ=6,97; ЗПМ=8,57 НР (1418 руб.): 110%*(0.9*0.85) от ФОТ СП (802 руб.): 70%*(0.85*0.8) от ФОТ | 1 м3 | 1 | 3100.1144 | 1316.352 | 1783.7624 | 369.1956 | 3100 | 1316 | 1784 | 369
2 | ТЕР01-02-057-01 Пр. Комитета по строит. ЛО от 01.07.11 №10 | Разработка грунта вручную в траншеях глубиной до 2 м без креплений с откосами, группа грунтов: 1 (МДС35-IV п.4.7.При ремонте и реконструкции зданий и сооружений работы, аналогичные технологическим процессам в новом строительстве ОЗП=1,15; ЭМ=1,25 к расх.; ЗПМ=1,25; ТЗ=1,15; ТЗМ=1,25) ИНДЕКС К ПОЗИЦИИ: ТЕР01-02-057-01 Другие виды земляных работ, подготовительные, сопутствующие и укрепительные работы (04.2014) ОЗП=8,57; ЗПМ=8,57 НР (211 руб.): 80%*(0.9*0.85) от ФОТ СП (105 руб.): 45%*(0.85*0.8) от ФОТ | 100 м3 грунта | 0.02 | 17200.0157 | 17200.0157 |  |  | 344 | 344
3 | ТЕР27-04-001-04 Пр. Комитета по строит. ЛО от 01.07.11 №10 | Устройство подстилающих и выравнивающих слоев оснований: из щебня (МДС35-IV п.4.7.При ремонте и реконструкции зданий и сооружений работы, аналогичные технологическим процессам в новом строительстве ОЗП=1,15; ЭМ=1,25 к расх.; ЗПМ=1,25; ТЗ=1,15; ТЗМ=1,25) ИНДЕКС К ПОЗИЦИИ: ТЕР27-04-001-04 Подстилающие, выравнивающие слои основания и покрытия (04.2014) ОЗП=8,57; ЭМ=6,12; ЗПМ=8,57; МАТ=3,2 НР (113 руб.): 142%*0.85 от ФОТ СП (61 руб.): 95%*(0.85*0.8) от ФОТ | 100 м3 материала основания (в плотном теле) | 0.01 | 31749.0701 | 3654.7151 | 28045.971 | 5704.5134 | 317 | 37 | 280 | 57
4 | 408-0239 | Щебень | м3 | 1 | 1199.32 |  |  |  | 1199
5 | ТЕР27-04-001-01 Пр. Комитета по строит. ЛО от 01.07.11 №10 | Устройство подстилающих и выравнивающих слоев оснований: из песка (МДС35-IV п.4.7.При ремонте и реконструкции зданий и сооружений работы, аналогичные технологическим процессам в новом строительстве ОЗП=1,15; ЭМ=1,25 к расх.; ЗПМ=1,25; ТЗ=1,15; ТЗМ=1,25) ИНДЕКС К ПОЗИЦИИ: ТЕР27-04-001-01 Подстилающие, выравнивающие слои основания и покрытия (04.2014) ОЗП=8,57; ЭМ=5,89; ЗПМ=8,57; МАТ=3,2 НР (72 руб.): 142%*0.85 от ФОТ СП (39 руб.): 95%*(0.85*0.8) от ФОТ | 100 м3 материала основания (в плотном теле) | 0.01 | 19765.7431 | 2354.8732 | 17376.3099 | 3605.7204 | 198 | 24 | 174 | 36
6 | 408-0141 | Песок средний | м3 | 1 | 333.59 |  |  |  | 334
7 | ТЕР06-01-001-01 Пр. Комитета по строит. ЛО от 01.07.11 №10 | Устройство бетонной подготовки 6 602,90 = 43 454,48 - 102 x 361,29 (МДС35-IV п.4.7.При ремонте и реконструкции зданий и сооружений работы, аналогичные технологическим процессам в новом строительстве ОЗП=1,15; ЭМ=1,25 к расх.; ЗПМ=1,25; ТЗ=1,15; ТЗМ=1,25) ИНДЕКС К ПОЗИЦИИ: ТЕР06-01-001-01 Бетонные и железобетонные конструкции монолитные (04.2014) ОЗП=8,57; ЭМ=9,01; ЗПМ=8,57; МАТ=7,64 НР (250 руб.): 105%*(0.9*0.85) от ФОТ СП (137 руб.): 65%*(0.85*0.8) от ФОТ | 100 м3 бетона, бутобетона и железобетона в деле | 0.01 | 62938.1882 | 26237.3121 | 20500.7909 | 4932.4635 | 629 | 262 | 205 | 49
8 | 401-0006 | Бетон тяжелый В15 (М200) | м3 | 1 | 3455.78 |  |  |  | 3456
9 | ТЕР06-01-015-10 Пр. Комитета по строит. ЛО от 01.07.11 №10 | Армирование подстилающих слоев и набетонок (МДС35-IV п.4.7.При ремонте и реконструкции зданий и сооружений работы, аналогичные технологическим процессам в новом строительстве ОЗП=1,15; ЭМ=1,25 к расх.; ЗПМ=1,25; ТЗ=1,15; ТЗМ=1,25) ИНДЕКС К ПОЗИЦИИ: ТЕР06-01-015-10 Бетонные и железобетонные конструкции монолитные (04.2014) ОЗП=8,57; ЭМ=5,36; ЗПМ=8,57; МАТ=4,27 НР (35 руб.): 105%*(0.9*0.85) от ФОТ СП (19 руб.): 65%*(0.85*0.8) от ФОТ | 1 т | 0.02 | 25704.3836 | 2091.6328 | 311.617 | 43.8141 | 514 | 42 | 6 | 1
Итого прямые затраты по разделу в текущих ценах | [8 empty] | 10091 | 2025 | 2449 | 512
Накладные расходы | [8 empty] | 2099
Сметная прибыль | [8 empty] | 1162
Итого по разделу 2 Ремонт крылец | [8 empty] | 14100
Раздел 3. Ремонт цоколя
1 | ТЕРр62-41-1 Пр. Комитета по строит. ЛО от 01.07.11 №10 | Очистка вручную поверхности фасадов от перхлорвиниловых и масляных красок: с земли и лесов ИНДЕКС К ПОЗИЦИИ: ТЕРр62-41-1 Малярные работы (04.2014) ОЗП=8,57; ЗПМ=8,57 НР (2689 руб.): 80%*0.85 от ФОТ СП (1582 руб.): 50%*0.8 от ФОТ | 100 м2 расчищенной поверхности | 1.5 | 2636.3891 | 2636.3891 |  |  | 3955 | 3955
2 | ТЕРр62-25-7 Пр. Комитета по строит. ЛО от 01.07.11 №10 | Шпатлевка ранее окрашенных фасадов под окраску перхлорвиниловыми красками: простых с земли и лесов ИНДЕКС К ПОЗИЦИИ: ТЕРр62-25-7 Малярные работы (04.2014) ОЗП=8,57; ЭМ=4,4; ЗПМ=8,57; МАТ=3,21 НР (3336 руб.): 80%*0.85 от ФОТ СП (1962 руб.): 50%*0.8 от ФОТ | 100 м2 обработанной поверхности | 1.5 | 5645.2287 | 3270.3977 | 11.308 |  | 8468 | 4906 | 17
3 | ТЕРр62-26-4 Пр. Комитета по строит. ЛО от 01.07.11 №10 | Окраска перхлорвиниловыми красками по подготовленной поверхности фасадов: простых за 2 раза с земли и лесов ИНДЕКС К ПОЗИЦИИ: ТЕР15-04-012-01 Малярные работы (04.2014) ОЗП=8,57; ЭМ=4,31; ЗПМ=8,57; МАТ=3,61 НР (2088 руб.): 80%*0.85 от ФОТ СП (1228 руб.): 50%*0.8 от ФОТ | 100 м2 окрашиваемой поверхности | 1.5 | 6346.5672 | 2046.8588 | 444.8782 |  | 9520 | 3070 | 667
Итого прямые затраты по разделу в текущих ценах | [8 empty] | 21943 | 11931 | 684
Накладные расходы | [8 empty] | 8113
Сметная прибыль | [8 empty] | 4772
Итого по разделу 3 Ремонт цоколя | [8 empty] | 36778
Раздел 4. Ремонт козырьков
1 | ТЕРр58-7-6 Пр. Комитета по строит. ЛО от 01.07.11 №10 | Смена существующих рулонных кровель на покрытия из наплавляемых материалов: в два слоя ИНДЕКС К ПОЗИЦИИ: ТЕРр58-7-6 Крыши, кровли (04.2014) ОЗП=8,57; ЭМ=3,58; ЗПМ=8,57; МАТ=3,54 НР (287 руб.): 83%*0.85 от ФОТ СП (212 руб.): 65%*0.8 от ФОТ | 100 м2 покрытия | 0.05 | 48744.7496 | 8088.0232 | 212.5804 | 50.8201 | 2437 | 404 | 11 | 3
2 | ТЕРр62-25-10 Пр. Комитета по строит. ЛО от 01.07.11 №10 | Шпатлевка ранее окрашенных фасадов под окраску перхлорвиниловыми красками: сложных с земли и лесов ИНДЕКС К ПОЗИЦИИ: ТЕРр62-25-7 Малярные работы (04.2014) ОЗП=8,57; ЭМ=4,4; ЗПМ=8,57; МАТ=3,21 НР (130 руб.): 80%*0.85 от ФОТ СП (76 руб.): 50%*0.8 от ФОТ | 100 м2 обработанной поверхности | 0.05 | 6198.1651 | 3823.3341 | 11.308 |  | 310 | 191 | 1
3 | ТЕРр62-26-10 Пр. Комитета по строит. ЛО от 01.07.11 №10 | Окраска перхлорвиниловыми красками по подготовленной поверхности фасадов: сложных за 2 раза с земли и лесов ИНДЕКС К ПОЗИЦИИ: ТЕР15-04-012-01 Малярные работы (04.2014) ОЗП=8,57; ЭМ=4,31; ЗПМ=8,57; МАТ=3,61 НР (80 руб.): 80%*0.85 от ФОТ СП (47 руб.): 50%*0.8 от ФОТ | 100 м2 окрашиваемой поверхности | 0.05 | 6736.6957 | 2366.6912 | 515.1743 |  | 337 | 118 | 26
Итого прямые затраты по разделу в текущих ценах | [8 empty] | 3084 | 713 | 38 | 3
Накладные расходы | [8 empty] | 497
Сметная прибыль | [8 empty] | 336
Итого по разделу 4 Ремонт козырьков | [8 empty] | 4136
Раздел 5. Погрузка, перевозка
1 | ТССЦпг01-01-01-041 Приказ Минстроя России от 14.03.14 №97/пр | Погрузочные работы при автомобильных перевозках: мусора строительного с погрузкой вручную ИНДЕКС К ПОЗИЦИИ: ТЕРр58-17-1 Крыши, кровли (04.2014) ОЗП=8,57; ЭМ=6,45; ЗПМ=8,57 НР 0%*0.85 от ФОТ СП 0%*0.8 от ФОТ | 1 т груза | 26.139 | 530.0545 | 530.0545 |  |  | 13855 | 13855
2 | ТССЦпг01-01-01-039 Приказ Минстроя России от 14.03.14 №97/пр | Погрузочные работы при автомобильных перевозках: грунта растительного слоя (земля, перегной) ИНДЕКС К ПОЗИЦИИ: ТЕР01-02-057-01 Другие виды земляных работ, подготовительные, сопутствующие и укрепительные работы (04.2014) ОЗП=8,57; ЗПМ=8,57 НР 0%*0.85 от ФОТ СП 0%*0.8 от ФОТ | 1 т груза | 49.3 | 44.8211 | 44.8211 |  |  | 2210 | 2210
3 | ТССЦпг03-21-01-035 Приказ Минстроя России от 14.03.14 №97/пр | Перевозка грузов автомобилями-самосвалами грузоподъемностью 10 т, работающих вне карьера, на расстояние: до 35 км I класс груза ИНДЕКС К ПОЗИЦИИ: ТЕРр58-17-1 Крыши, кровли (04.2014) ОЗП=8,57; ЭМ=6,45; ЗПМ=8,57 НР 0%*0.85 от ФОТ СП 0%*0.8 от ФОТ | 1 т груза | 75,439 26,139+49,3 | 180.0195 |  | 180.0195 |  | 13580 |  | 13580
Итого прямые затраты по разделу в текущих ценах | [8 empty] | 29645 | 16065 | 13580
Итого по разделу 5 Погрузка, перевозка | [8 empty] | 31305
ИТОГИ ПО СМЕТЕ:
Итого прямые затраты по смете в текущих ценах | [8 empty] | 201768 | 58129 | 49825 | 7435
Накладные расходы | [8 empty] | 39090
Сметная прибыль | [8 empty] | 22001
ВСЕГО по смете | [8 empty] | 334095
Работы по реконструкции зданий и сооружений (усиление и замена существующих конструкций, разборка и возведение отдельных конструктивных элементов) (МДС81-33.2004 Прил.4 п.49, Прим.п.1; Письмо №АП-5536/06 Прил.1 п.49, Прим.п.1; Письмо от 27.11.12 №2536-ИП/12/ГС) | [8 empty] | 77151
Земляные работы, выполняемые ручным способом (МДС81-33.2004 Прил.4 п.1.2, Прим.п.1; Письмо №АП-5536/06 Прил.1 п.1.2, Прим.п.1; Письмо от 27.11.12 №2536-ИП/12/ГС) | [8 empty] | 9567
Автомобильные дороги (МДС81-33.2004 Прил.4 п.21, Прим.п.1; Письмо №АП-5536/06 Прил.1 п.21, Прим.п.1; Письмо от 27.11.12 №2536-ИП/12/ГС) | [8 empty] | 11586
Материалы | [8 empty] | 72336
Бетонные и железобетонные монолитные конструкции в промышленном строительстве (МДС81-33.2004 Прил.4 п.6.1, Прим.п.1 и Письмо №ВБ-338/02 от 08.02.08; Письмо №АП-5536/06 Прил.1 п.6.1, Прим.п.1; Письмо от 27.11.12 №2536-ИП/12/ГС) | [8 empty] | 23829
Малярные работы (ремонтно-строительные) (МДС81-33.2004 Прил.5 п.12; Письмо №АП-5536/06 Прил.2 п.12; Письмо от 27.11.12 №2536-ИП/12/ГС) | [8 empty] | 35809
Крыши, кровли (ремонтно-строительные) (МДС81-33.2004 Прил.5 п.8; Письмо №АП-5536/06 Прил.2 п.8; Письмо от 27.11.12 №2536-ИП/12/ГС) | [8 empty] | 2936
Погрузо-разгрузочные работы | [8 empty] | 16065
Перевозка грузов автотранспортом | [8 empty] | 13580
Итого | [8 empty] | 262859
Индекс-дефлятор на 2015 год (Письмо Минрегионразвития от 05.10.2011 № 21790-АКД03) 262 859 * 1,056 | [8 empty] | 277579
Справочно, в текущих ценах:
Материалы | [8 empty] | 93814
Машины и механизмы | [8 empty] | 49825
ФОТ | [8 empty] | 65564
Накладные расходы | [8 empty] | 39090
Сметная прибыль | [8 empty] | 22001
Непредвиденные затраты 2% | [8 empty] | 5552
Итого с непредвиденными | [8 empty] | 283131
НДС 18% | [8 empty] | 50964
ВСЕГО по смете | [8 empty] | 334095
Составил: Главный специалист проектно-сметного отдела __________________________________Наумова А.Ю.