## ЛСР 13 граф
СОГЛАСОВАНО: | [6 empty] | УТВЕРЖДАЮ:
Начальник проектно-сметного отдела Головин А.А __________________ | [6 empty] | Лицо, уполномоченное действовать от имени собственников, на основании протокола общего собрания собственников №___________от_____________________20______г. _____________________________________________ (Ф.И.О., подпись, без печати)
ЛОКАЛЬНАЯ СМЕТА
на капитальный ремонт крыши многоквартирного дома по адресу:
Ленинградская область, Лужский район, дер. Бор, ул. Новая, д. 2
|  | Сметная стоимость строительных работ _______________________________________________________________________________________________ |  | ___________________________835,634 |  | тыс. руб.
|  | Средства на оплату труда _______________________________________________________________________________________________ |  | ___________________________152,204 |  | тыс. руб.
|  | Сметная трудоемкость _______________________________________________________________________________________________ |  | _______________________________________________________________________________________________1031,9 |  | чел.час
Составлена в ценах ТСНБ-ЛО-2001 ( 2 зона) с индексацией в цены апреля 2014года.
№ пп | Обоснование | Наименование | Ед. изм. | Кол. | Стоимость единицы, руб. |  |  |  | Общая стоимость, руб.
[5 empty] | Всего | В том числе |  |  | Всего | В том числе
[6 empty] | Осн.З/п | Эк.Маш. | З/пМех |  | Осн.З/п | Эк.Маш. | З/пМех
1 | 2 | 3 | 4 | 5 | 6 | 7 | 8 | 9 | 10 | 11 | 12 | 13
Раздел 1. Ремонт кровли
1 | ТЕР46-04-008-01 Пр. Комитета по строит. ЛО от 01.07.11 №10 | Разборка покрытий кровель: из рулонных материалов НР (7133 руб.): 110%*(0.9*0.85) от ФОТ СП (4035 руб.): 70%*(0.85*0.8) от ФОТ | 100 м2 покрытия | 4.65 | 2023.7696 | 1822.6676 | 201.102 |  | 9411 | 8476 | 935
2 | ТЕРр58-19-3 Пр. Комитета по строит. ЛО от 01.07.11 №10 | Смена мелких покрытий из листовой стали в кровлях из рулонных и штучных материалов: карнизных свесов НР (5876 руб.): 83%*0.85 от ФОТ СП (4331 руб.): 65%*0.8 от ФОТ | 100 м покрытия | 0.618 | 25584.065 | 13430.904 | 118.1534 | 47.135 | 15811 | 8300 | 73 | 29
3 | ТЕРр58-20-1 Пр. Комитета по строит. ЛО от 01.07.11 №10 | Смена обделок из листовой стали (поясков, сандриков, отливов, карнизов) шириной: до 0,4 м НР (979 руб.): 83%*0.85 от ФОТ СП (721 руб.): 65%*0.8 от ФОТ | 100 м | 0.241 | 12022.9248 | 5738.472 | 41.8695 | 15.0832 | 2898 | 1383 | 10 | 4
4 | ТЕР12-01-017-01 Пр. Комитета по строит. ЛО от 01.07.11 №10 | Демонтаж выравнивающих стяжек: цементно-песчаных толщиной 15 мм (ПЗ=0,4 (ОЗП=0,4; ЭМ=0,4 к расх.; ЗПМ=0,4; МАТ=0 к расх.; ТЗ=0,4; ТЗМ=0,4)) НР (7126 руб.): 120%*(0.9*0.85) от ФОТ СП (3431 руб.): 65%*(0.85*0.8) от ФОТ | 100 м2 стяжки | 4.65 | 2051.6085 | 1527.4825 | 524.126 | 141.9878 | 9540 | 7103 | 2437 | 660
5 | ТЕР12-01-017-01 Пр. Комитета по строит. ЛО от 01.07.11 №10 | Устройство выравнивающих стяжек: цементно-песчаных толщиной 15 мм (МДС35-IV п.4.7.При ремонте и реконструкции зданий и сооружений работы, аналогичные технологическим процессам в новом строительстве ОЗП=1,15; ЭМ=1,25 к расх.; ЗПМ=1,25; ТЗ=1,15; ТЗМ=1,25) НР (20640 руб.): 120%*(0.9*0.85) от ФОТ СП (9938 руб.): 65%*(0.85*0.8) от ФОТ | 100 м2 стяжки | 4.65 | 12957.034 | 4391.5122 | 1637.8938 | 443.7118 | 60250 | 20421 | 7616 | 2063
6 | ТЕР12-01-017-02 Пр. Комитета по строит. ЛО от 01.07.11 №10 | Устройство выравнивающих стяжек: на каждый 1 мм изменения толщины добавлять или исключать (ПЗ=35 (ОЗП=35; ЭМ=35 к расх.; ЗПМ=35; МАТ=35 к расх.; ТЗ=35; ТЗМ=35); МДС35-IV п.4.7.При ремонте и реконструкции зданий и сооружений работы, аналогичные технологическим процессам в новом строительстве ОЗП=1,15; ЭМ=1,25 к расх.; ЗПМ=1,25; ТЗ=1,15; ТЗМ=1,25) НР (25128 руб.): 120%*(0.9*0.85) от ФОТ СП (12099 руб.): 65%*(0.85*0.8) от ФОТ | 100 м2 стяжки | 4.65 | 22396.9081 | 5646.7087 | 820.6494 | 239.96 | 104146 | 26257 | 3816 | 1116
7 | ТЕР06-01-015-10 Пр. Комитета по строит. ЛО от 01.07.11 №10 | Армирование подстилающих слоев и набетонок (МДС35-IV п.4.7.При ремонте и реконструкции зданий и сооружений работы, аналогичные технологическим процессам в новом строительстве ОЗП=1,15; ЭМ=1,25 к расх.; ЗПМ=1,25; ТЗ=1,15; ТЗМ=1,25) НР (2233 руб.): 105%*(0.9*0.85) от ФОТ СП (1229 руб.): 65%*(0.85*0.8) от ФОТ | 1 т | 1.302 | 25704.3836 | 2091.6328 | 311.617 | 43.8141 | 33467 | 2723 | 406 | 57
8 | ТЕР12-01-007-11 Пр. Комитета по строит. ЛО от 01.07.11 №10 | Устройство кровли из линокрома для зданий шириной от 12 до 24 метров: в два слоя (МДС35-IV п.4.7.При ремонте и реконструкции зданий и сооружений работы, аналогичные технологическим процессам в новом строительстве ОЗП=1,15; ЭМ=1,25 к расх.; ЗПМ=1,25; ТЗ=1,15; ТЗМ=1,25) НР (53098 руб.): 120%*(0.9*0.85) от ФОТ СП (25566 руб.): 65%*(0.85*0.8) от ФОТ | 100 м2 кровли | 4.65 | 42059.0747 | 12132.0219 | 1423.3678 | 306.9131 | 195575 | 56414 | 6619 | 1427
9 | ТЕРр58-21-1 Пр. Комитета по строит. ЛО от 01.07.11 №10 | Смена колпаков на дымовых и вентиляционных трубах в один канал НР (2263 руб.): 83%*0.85 от ФОТ СП (1668 руб.): 65%*0.8 от ФОТ | 10 шт. | 1.3 | 4724.9835 | 2467.5601 | 15.3 |  | 6142 | 3208 | 20
10 | ТЕРр58-21-2 Пр. Комитета по строит. ЛО от 01.07.11 №10 | На каждый следующий канал добавлять к расценке 58-21-1(до 2-х) НР (292 руб.): 83%*0.85 от ФОТ СП (215 руб.): 65%*0.8 от ФОТ | 10 шт. | 0.6 | 1358.1541 | 689.885 | 5.1 |  | 815 | 414 | 3
11 | ТЕРр58-21-2 Пр. Комитета по строит. ЛО от 01.07.11 №10 | На каждый следующий канал добавлять к расценке 58-21-1(до 5-ти) (ПЗ=4 (ОЗП=4; ЭМ=4 к расх.; ЗПМ=4; МАТ=4 к расх.; ТЗ=4; ТЗМ=4)) НР (779 руб.): 83%*0.85 от ФОТ СП (574 руб.): 65%*0.8 от ФОТ | 10 шт. | 0.4 | 5432.6164 | 2759.54 | 20.4 |  | 2173 | 1104 | 8
12 | ТЕРр58-21-2 Пр. Комитета по строит. ЛО от 01.07.11 №10 | На каждый следующий канал добавлять к расценке 58-21-1(до 8-ми) (ПЗ=7 (ОЗП=7; ЭМ=7 к расх.; ЗПМ=7; МАТ=7 к расх.; ТЗ=7; ТЗМ=7)) НР (682 руб.): 83%*0.85 от ФОТ СП (502 руб.): 65%*0.8 от ФОТ | 10 шт. | 0.2 | 9507.0787 | 4829.195 | 35.7 |  | 1901 | 966 | 7
13 | ТЕРр58-21-2 Пр. Комитета по строит. ЛО от 01.07.11 №10 | На каждый следующий канал добавлять к расценке 58-21-1(до 12-ти) (ПЗ=11 (ОЗП=11; ЭМ=11 к расх.; ЗПМ=11; МАТ=11 к расх.; ТЗ=11; ТЗМ=11)) НР (535 руб.): 83%*0.85 от ФОТ СП (395 руб.): 65%*0.8 от ФОТ | 10 шт. | 0.1 | 14939.6951 | 7588.735 | 56.1 |  | 1494 | 759 | 6
14 | ТЕРр60-10-1 Пр. Комитета по строит. ЛО от 01.07.11 №10 | Исправление кладки дымовой трубы НР (4071 руб.): 78%*0.85 от ФОТ СП (3095 руб.): 63%*0.8 от ФОТ | 100 кирпичей | 3 | 2390.8418 | 2029.0332 | 68.5086 | 17.5685 | 7173 | 6087 | 206 | 53
15 | 404-0163 | Кирпич силикатный | тыс.шт | 0.3 | 13455.65 |  |  |  | 4037
16 | ТССЦпг01-01-01-041 Приказ Минстроя России от 14.03.14 №97/пр | Погрузочные работы при автомобильных перевозках: мусора строительного с погрузкой вручную НР 0%*0.85 от ФОТ СП 0%*0.8 от ФОТ | 1 т груза | 6 | 530.0545 | 530.0545 |  |  | 3180 | 3180
17 | ТССЦпг03-21-01-035 Приказ Минстроя России от 14.03.14 №97/пр | Перевозка грузов автомобилями-самосвалами грузоподъемностью 10 т, работающих вне карьера, на расстояние: до 35 км I класс груза НР 0%*0.85 от ФОТ СП 0%*0.8 от ФОТ | 1 т груза | 6 | 135.0844 |  | 135.0844 |  | 811 |  | 811
Итого прямые затраты по разделу в текущих ценах | [8 empty] | 458824 | 146795 | 22973 | 5409
Накладные расходы | [8 empty] | 130836
Сметная прибыль | [8 empty] | 67800
Итого по разделу 1 Ремонт кровли | [8 empty] | 694278
Работы по реконструкции зданий и сооружений (усиление и замена существующих конструкций, разборка и возведение отдельных конструктивных элементов) (МДС81-33.2004 Прил.4 п.49, Прим.п.1; Письмо №АП-5536/06 Прил.1 п.49, Прим.п.1; Письмо от 27.11.12 №2536-ИП/12/ГС) | [8 empty] | 20579
Крыши, кровли (ремонтно-строительные) (МДС81-33.2004 Прил.5 п.8; Письмо №АП-5536/06 Прил.2 п.8; Письмо от 27.11.12 №2536-ИП/12/ГС) | [8 empty] | 51047
Кровли (МДС81-33.2004 Прил.4 п.12, Прим.п.1; Письмо №АП-5536/06 Прил.1 п.12, Прим.п.1; Письмо от 27.11.12 №2536-ИП/12/ГС) | [8 empty] | 526538
Бетонные и железобетонные монолитные конструкции в промышленном строительстве (МДС81-33.2004 Прил.4 п.6.1, Прим.п.1 и Письмо №ВБ-338/02 от 08.02.08; Письмо №АП-5536/06 Прил.1 п.6.1, Прим.п.1; Письмо от 27.11.12 №2536-ИП/12/ГС) | [8 empty] | 36929
Печные работы (ремонтно-строительные) (МДС81-33.2004 Прил.5 п.10; Письмо №АП-5536/06 Прил.2 п.10; Письмо от 27.11.12 №2536-ИП/12/ГС) | [8 empty] | 14339
Материалы | [8 empty] | 4037
Погрузо-разгрузочные работы | [8 empty] | 3180
Перевозка грузов автотранспортом | [8 empty] | 811
Итого | [8 empty] | 657460
Индекс-дефлятор на 2015 год (Письмо Минрегионразвития от 05.10.2011 № 21790-АКД03) 657 460 * 1,056 | [8 empty] | 694278
Справочно, в текущих ценах:
Материалы | [8 empty] | 289056
Машины и механизмы | [8 empty] | 22973
ФОТ | [8 empty] | 152204
Накладные расходы | [8 empty] | 130836
Сметная прибыль | [8 empty] | 67800
Итого по разделу 1 Ремонт кровли | [8 empty] | 694278
ИТОГИ ПО СМЕТЕ:
Итого прямые затраты по смете в текущих ценах | [8 empty] | 458824 | 146795 | 22973 | 5409
Накладные расходы | [8 empty] | 130836
Сметная прибыль | [8 empty] | 67800
ВСЕГО по смете | [8 empty] | 835634
Работы по реконструкции зданий и сооружений (усиление и замена существующих конструкций, разборка и возведение отдельных конструктивных элементов) (МДС81-33.2004 Прил.4 п.49, Прим.п.1; Письмо №АП-5536/06 Прил.1 п.49, Прим.п.1; Письмо от 27.11.12 №2536-ИП/12/ГС) | [8 empty] | 20579
Крыши, кровли (ремонтно-строительные) (МДС81-33.2004 Прил.5 п.8; Письмо №АП-5536/06 Прил.2 п.8; Письмо от 27.11.12 №2536-ИП/12/ГС) | [8 empty] | 51047
Кровли (МДС81-33.2004 Прил.4 п.12, Прим.п.1; Письмо №АП-5536/06 Прил.1 п.12, Прим.п.1; Письмо от 27.11.12 №2536-ИП/12/ГС) | [8 empty] | 526538
Бетонные и железобетонные монолитные конструкции в промышленном строительстве (МДС81-33.2004 Прил.4 п.6.1, Прим.п.1 и Письмо №ВБ-338/02 от 08.02.08; Письмо №АП-5536/06 Прил.1 п.6.1, Прим.п.1; Письмо от 27.11.12 №2536-ИП/12/ГС) | [8 empty] | 36929
Печные работы (ремонтно-строительные) (МДС81-33.2004 Прил.5 п.10; Письмо №АП-5536/06 Прил.2 п.10; Письмо от 27.11.12 №2536-ИП/12/ГС) | [8 empty] | 14339
Материалы | [8 empty] | 4037
Погрузо-разгрузочные работы | [8 empty] | 3180
Перевозка грузов автотранспортом | [8 empty] | 811
Итого | [8 empty] | 657460
Индекс-дефлятор на 2015 год (Письмо Минрегионразвития от 05.10.2011 № 21790-АКД03) 657 460 * 1,056 | [8 empty] | 694278
Справочно, в текущих ценах:
Материалы | [8 empty] | 289056
Машины и механизмы | [8 empty] | 22973
ФОТ | [8 empty] | 152204
Накладные расходы | [8 empty] | 130836
Сметная прибыль | [8 empty] | 67800
Непредвиденные затраты 2% | [8 empty] | 13886
Итого с непредвиденными | [8 empty] | 708164
НДС 18% | [8 empty] | 127470
ВСЕГО по смете | [8 empty] | 835634
Составил: Главный специалист проектно-сметного отдела __________________________________Наумова А.Ю.