## ЛСР 13 граф
СОГЛАСОВАНО: | [6 empty] | УТВЕРЖДАЮ:
Начальник проектно-сметного отдела Головин А.А __________________ | [6 empty] | Лицо, уполномоченное действовать от имени собственников, на основании протокола общего собрания собственников №___________от_____________________20______г. _____________________________________________ (Ф.И.О., подпись, без печати)
ЛОКАЛЬНАЯ СМЕТА
на капитальный ремонт подвальных помещений многоквартирного дома по адресу:
Ленинградская область, Лужский район, дер. Ям-Тесово, ул. Центральная, д.7
|  | Сметная стоимость строительных работ _______________________________________________________________________________________________ |  | ___________________________1068,488 |  | тыс. руб.
|  | Средства на оплату труда _______________________________________________________________________________________________ |  | ___________________________212,848 |  | тыс. руб.
|  | Сметная трудоемкость _______________________________________________________________________________________________ |  | _______________________________________________________________________________________________1282,91 |  | чел.час
Составлена в ценах ТСНБ-ЛО-2001 ( 2 зона) с индексацией в цены апреля 2014года.
№ пп | Обоснование | Наименование | Ед. изм. | Кол. | Стоимость единицы, руб. |  |  |  | Общая стоимость, руб.
[5 empty] | Всего | В том числе |  |  | Всего | В том числе
[6 empty] | Осн.З/п | Эк.Маш. | З/пМех |  | Осн.З/п | Эк.Маш. | З/пМех
1 | 2 | 3 | 4 | 5 | 6 | 7 | 8 | 9 | 10 | 11 | 12 | 13
Раздел 1. Отмостка
1 | ТЕР46-04-009-01 Пр. Комитета по строит. ЛО от 01.07.11 №10 | Разборка бетонных оснований под полы: на гравии ИНДЕКС К ПОЗИЦИИ: ТЕРр68-12-5 Благоустройство (04.2014) ОЗП=8,57; ЭМ=6,97; ЗПМ=8,57 НР (21985 руб.): 110%*(0.9*0.85) от ФОТ СП (12436 руб.): 70%*(0.85*0.8) от ФОТ | 1 м3 | 15.5 | 3100.1144 | 1316.352 | 1783.7624 | 369.1956 | 48052 | 20403 | 27649 | 5723
2 | ТЕР01-02-057-01 Пр. Комитета по строит. ЛО от 01.07.11 №10 | Разработка грунта вручную в траншеях глубиной до 2 м без креплений с откосами, группа грунтов: 1 (МДС35-IV п.4.7.При ремонте и реконструкции зданий и сооружений работы, аналогичные технологическим процессам в новом строительстве ОЗП=1,15; ЭМ=1,25 к расх.; ЗПМ=1,25; ТЗ=1,15; ТЗМ=1,25) ИНДЕКС К ПОЗИЦИИ: ТЕР01-02-057-01 Другие виды земляных работ, подготовительные, сопутствующие и укрепительные работы (04.2014) ОЗП=8,57; ЗПМ=8,57 НР (3158 руб.): 80%*(0.9*0.85) от ФОТ СП (1579 руб.): 45%*(0.85*0.8) от ФОТ | 100 м3 грунта | 0.3 | 17200.0157 | 17200.0157 |  |  | 5160 | 5160
3 | ТЕР27-04-001-04 Пр. Комитета по строит. ЛО от 01.07.11 №10 | Устройство подстилающих и выравнивающих слоев оснований: из щебня (МДС35-IV п.4.7.При ремонте и реконструкции зданий и сооружений работы, аналогичные технологическим процессам в новом строительстве ОЗП=1,15; ЭМ=1,25 к расх.; ЗПМ=1,25; ТЗ=1,15; ТЗМ=1,25) ИНДЕКС К ПОЗИЦИИ: ТЕР27-04-001-04 Подстилающие, выравнивающие слои основания и покрытия (04.2014) ОЗП=8,57; ЭМ=6,12; ЗПМ=8,57; МАТ=3,2 НР (1695 руб.): 142%*0.85 от ФОТ СП (907 руб.): 95%*(0.85*0.8) от ФОТ | 100 м3 материала основания (в плотном теле) | 0.15 | 31749.0701 | 3654.7151 | 28045.971 | 5704.5134 | 4762 | 548 | 4207 | 856
4 | 408-0239 | Щебень | м3 | 15 | 1199.32 |  |  |  | 17990
5 | ТЕР27-04-001-01 Пр. Комитета по строит. ЛО от 01.07.11 №10 | Устройство подстилающих и выравнивающих слоев оснований: из песка (МДС35-IV п.4.7.При ремонте и реконструкции зданий и сооружений работы, аналогичные технологическим процессам в новом строительстве ОЗП=1,15; ЭМ=1,25 к расх.; ЗПМ=1,25; ТЗ=1,15; ТЗМ=1,25) ИНДЕКС К ПОЗИЦИИ: ТЕР27-04-001-01 Подстилающие, выравнивающие слои основания и покрытия (04.2014) ОЗП=8,57; ЭМ=5,89; ЗПМ=8,57; МАТ=3,2 НР (1079 руб.): 142%*0.85 от ФОТ СП (578 руб.): 95%*(0.85*0.8) от ФОТ | 100 м3 материала основания (в плотном теле) | 0.15 | 19765.7431 | 2354.8732 | 17376.3099 | 3605.7204 | 2965 | 353 | 2606 | 541
6 | 408-0141 | Песок средний | м3 | 15 | 333.59 |  |  |  | 5004
7 | ТЕР06-01-001-01 Пр. Комитета по строит. ЛО от 01.07.11 №10 | Устройство бетонной подготовки 6 602,90 = 43 454,48 - 102 x 361,29 (МДС35-IV п.4.7.При ремонте и реконструкции зданий и сооружений работы, аналогичные технологическим процессам в новом строительстве ОЗП=1,15; ЭМ=1,25 к расх.; ЗПМ=1,25; ТЗ=1,15; ТЗМ=1,25) ИНДЕКС К ПОЗИЦИИ: ТЕР06-01-001-01 Бетонные и железобетонные конструкции монолитные (04.2014) ОЗП=8,57; ЭМ=9,01; ЗПМ=8,57; МАТ=7,64 НР (3881 руб.): 105%*(0.9*0.85) от ФОТ СП (2136 руб.): 65%*(0.85*0.8) от ФОТ | 100 м3 бетона, бутобетона и железобетона в деле | 0.155 | 62938.1882 | 26237.3121 | 20500.7909 | 4932.4635 | 9755 | 4067 | 3178 | 765
8 | 401-0006 | Бетон тяжелый В15 (М200) | м3 | 15.5 | 3455.78 |  |  |  | 53565
9 | ТЕР06-01-015-10 Пр. Комитета по строит. ЛО от 01.07.11 №10 | Армирование подстилающих слоев и набетонок (МДС35-IV п.4.7.При ремонте и реконструкции зданий и сооружений работы, аналогичные технологическим процессам в новом строительстве ОЗП=1,15; ЭМ=1,25 к расх.; ЗПМ=1,25; ТЗ=1,15; ТЗМ=1,25) ИНДЕКС К ПОЗИЦИИ: ТЕР06-01-015-10 Бетонные и железобетонные конструкции монолитные (04.2014) ОЗП=8,57; ЭМ=5,36; ЗПМ=8,57; МАТ=4,27 НР (549 руб.): 105%*(0.9*0.85) от ФОТ СП (302 руб.): 65%*(0.85*0.8) от ФОТ | 1 т | 0.32 | 25704.3836 | 2091.6328 | 311.617 | 43.8141 | 8225 | 669 | 100 | 14
Итого прямые затраты по разделу в текущих ценах | [8 empty] | 155478 | 31200 | 37740 | 7899
Накладные расходы | [8 empty] | 32347
Сметная прибыль | [8 empty] | 17938
Итого по разделу 1 Отмостка | [8 empty] | 217286
Работы по реконструкции зданий и сооружений (усиление и замена существующих конструкций, разборка и возведение отдельных конструктивных элементов) (МДС81-33.2004 Прил.4 п.49, Прим.п.1; Письмо №АП-5536/06 Прил.1 п.49, Прим.п.1; Письмо от 27.11.12 №2536-ИП/12/ГС) | [8 empty] | 82473
Земляные работы, выполняемые ручным способом (МДС81-33.2004 Прил.4 п.1.2, Прим.п.1; Письмо №АП-5536/06 Прил.1 п.1.2, Прим.п.1; Письмо от 27.11.12 №2536-ИП/12/ГС) | [8 empty] | 9897
Автомобильные дороги (МДС81-33.2004 Прил.4 п.21, Прим.п.1; Письмо №АП-5536/06 Прил.1 п.21, Прим.п.1; Письмо от 27.11.12 №2536-ИП/12/ГС) | [8 empty] | 11986
Материалы | [8 empty] | 76559
Бетонные и железобетонные монолитные конструкции в промышленном строительстве (МДС81-33.2004 Прил.4 п.6.1, Прим.п.1 и Письмо №ВБ-338/02 от 08.02.08; Письмо №АП-5536/06 Прил.1 п.6.1, Прим.п.1; Письмо от 27.11.12 №2536-ИП/12/ГС) | [8 empty] | 24848
Итого | [8 empty] | 205763
Индекс-дефлятор на 2015 год (Письмо Минрегионразвития от 05.10.2011 № 21790-АКД03) 205 763 * 1,056 | [8 empty] | 217286
Справочно, в текущих ценах:
Материалы | [8 empty] | 86538
Машины и механизмы | [8 empty] | 37740
ФОТ | [8 empty] | 39099
Накладные расходы | [8 empty] | 32347
Сметная прибыль | [8 empty] | 17938
Итого по разделу 1 Отмостка | [8 empty] | 217286
Раздел 2. Ремонт крылец
1 | ТЕР46-04-009-01 Пр. Комитета по строит. ЛО от 01.07.11 №10 | Разборка бетонных оснований под полы: на гравии ИНДЕКС К ПОЗИЦИИ: ТЕРр68-12-5 Благоустройство (04.2014) ОЗП=8,57; ЭМ=6,97; ЗПМ=8,57 НР (5673 руб.): 110%*(0.9*0.85) от ФОТ СП (3209 руб.): 70%*(0.85*0.8) от ФОТ | 1 м3 | 4 | 3100.1144 | 1316.352 | 1783.7624 | 369.1956 | 12400 | 5265 | 7135 | 1477
2 | ТЕР01-02-057-01 Пр. Комитета по строит. ЛО от 01.07.11 №10 | Разработка грунта вручную в траншеях глубиной до 2 м без креплений с откосами, группа грунтов: 1 (МДС35-IV п.4.7.При ремонте и реконструкции зданий и сооружений работы, аналогичные технологическим процессам в новом строительстве ОЗП=1,15; ЭМ=1,25 к расх.; ЗПМ=1,25; ТЗ=1,15; ТЗМ=1,25) ИНДЕКС К ПОЗИЦИИ: ТЕР01-02-057-01 Другие виды земляных работ, подготовительные, сопутствующие и укрепительные работы (04.2014) ОЗП=8,57; ЗПМ=8,57 НР (1263 руб.): 80%*(0.9*0.85) от ФОТ СП (632 руб.): 45%*(0.85*0.8) от ФОТ | 100 м3 грунта | 0.12 | 17200.0157 | 17200.0157 |  |  | 2064 | 2064
3 | ТЕР27-04-001-04 Пр. Комитета по строит. ЛО от 01.07.11 №10 | Устройство подстилающих и выравнивающих слоев оснований: из щебня (МДС35-IV п.4.7.При ремонте и реконструкции зданий и сооружений работы, аналогичные технологическим процессам в новом строительстве ОЗП=1,15; ЭМ=1,25 к расх.; ЗПМ=1,25; ТЗ=1,15; ТЗМ=1,25) ИНДЕКС К ПОЗИЦИИ: ТЕР27-04-001-04 Подстилающие, выравнивающие слои основания и покрытия (04.2014) ОЗП=8,57; ЭМ=6,12; ЗПМ=8,57; МАТ=3,2 НР (451 руб.): 142%*0.85 от ФОТ СП (242 руб.): 95%*(0.85*0.8) от ФОТ | 100 м3 материала основания (в плотном теле) | 0.04 | 31749.0701 | 3654.7151 | 28045.971 | 5704.5134 | 1270 | 146 | 1122 | 228
4 | 408-0239 | Щебень | м3 | 4 | 1199.32 |  |  |  | 4797
5 | ТЕР27-04-001-01 Пр. Комитета по строит. ЛО от 01.07.11 №10 | Устройство подстилающих и выравнивающих слоев оснований: из песка (МДС35-IV п.4.7.При ремонте и реконструкции зданий и сооружений работы, аналогичные технологическим процессам в новом строительстве ОЗП=1,15; ЭМ=1,25 к расх.; ЗПМ=1,25; ТЗ=1,15; ТЗМ=1,25) ИНДЕКС К ПОЗИЦИИ: ТЕР27-04-001-01 Подстилающие, выравнивающие слои основания и покрытия (04.2014) ОЗП=8,57; ЭМ=5,89; ЗПМ=8,57; МАТ=3,2 НР (575 руб.): 142%*0.85 от ФОТ СП (307 руб.): 95%*(0.85*0.8) от ФОТ | 100 м3 материала основания (в плотном теле) | 0.08 | 19765.7431 | 2354.8732 | 17376.3099 | 3605.7204 | 1581 | 188 | 1390 | 288
6 | 408-0141 | Песок средний | м3 | 8 | 333.59 |  |  |  | 2669
7 | ТЕР06-01-001-01 Пр. Комитета по строит. ЛО от 01.07.11 №10 | Устройство бетонной подготовки 6 602,90 = 43 454,48 - 102 x 361,29 (МДС35-IV п.4.7.При ремонте и реконструкции зданий и сооружений работы, аналогичные технологическим процессам в новом строительстве ОЗП=1,15; ЭМ=1,25 к расх.; ЗПМ=1,25; ТЗ=1,15; ТЗМ=1,25) ИНДЕКС К ПОЗИЦИИ: ТЕР06-01-001-01 Бетонные и железобетонные конструкции монолитные (04.2014) ОЗП=8,57; ЭМ=9,01; ЗПМ=8,57; МАТ=7,64 НР (2003 руб.): 105%*(0.9*0.85) от ФОТ СП (1102 руб.): 65%*(0.85*0.8) от ФОТ | 100 м3 бетона, бутобетона и железобетона в деле | 0.08 | 62938.1882 | 26237.3121 | 20500.7909 | 4932.4635 | 5035 | 2099 | 1640 | 395
8 | 401-0006 | Бетон тяжелый В15 (М200) | м3 | 8 | 3455.78 |  |  |  | 27646
9 | ТЕР06-01-015-10 Пр. Комитета по строит. ЛО от 01.07.11 №10 | Армирование подстилающих слоев и набетонок (МДС35-IV п.4.7.При ремонте и реконструкции зданий и сооружений работы, аналогичные технологическим процессам в новом строительстве ОЗП=1,15; ЭМ=1,25 к расх.; ЗПМ=1,25; ТЗ=1,15; ТЗМ=1,25) ИНДЕКС К ПОЗИЦИИ: ТЕР06-01-015-10 Бетонные и железобетонные конструкции монолитные (04.2014) ОЗП=8,57; ЭМ=5,36; ЗПМ=8,57; МАТ=4,27 НР (120 руб.): 105%*(0.9*0.85) от ФОТ СП (66 руб.): 65%*(0.85*0.8) от ФОТ | 1 т | 0.07 | 25704.3836 | 2091.6328 | 311.617 | 43.8141 | 1799 | 146 | 22 | 3
10 | ТЕР09-03-050-01 Пр. Комитета по строит. ЛО от 01.07.11 №10 | Монтаж стальных плинтусов из гнутого профиля (МДС35-IV п.4.7.При ремонте и реконструкции зданий и сооружений работы, аналогичные технологическим процессам в новом строительстве ОЗП=1,15; ЭМ=1,25 к расх.; ЗПМ=1,25; ТЗ=1,15; ТЗМ=1,25) ИНДЕКС К ПОЗИЦИИ: ТЕР09-03-050-01 Конструктивные элементы зданий и сооружений (04.2014) ОЗП=8,57; ЭМ=3,16; ЗПМ=8,57; МАТ=2,56 НР (765 руб.): 90%*(0.9*0.85) от ФОТ СП (642 руб.): 85%*(0.85*0.8) от ФОТ | 100 м плинтуса | 0.5 | 2435.4547 | 2221.5283 | 96.064 |  | 1218 | 1111 | 48
11 | 201-0760 | Плинтус из гнутого профиля | т | 0.047 | 42406.1 |  |  |  | 1993
Итого прямые затраты по разделу в текущих ценах | [8 empty] | 62472 | 11019 | 11357 | 2391
Накладные расходы | [8 empty] | 10850
Сметная прибыль | [8 empty] | 6200
Итого по разделу 2 Ремонт крылец | [8 empty] | 83975
Раздел 3. Входы в подвал
1 | ТЕР46-04-009-01 Пр. Комитета по строит. ЛО от 01.07.11 №10 | Разборка бетонных оснований под полы: на гравии ИНДЕКС К ПОЗИЦИИ: ТЕРр68-12-5 Благоустройство (04.2014) ОЗП=8,57; ЭМ=6,97; ЗПМ=8,57 НР (5673 руб.): 110%*(0.9*0.85) от ФОТ СП (3209 руб.): 70%*(0.85*0.8) от ФОТ | 1 м3 | 4 | 3100.1144 | 1316.352 | 1783.7624 | 369.1956 | 12400 | 5265 | 7135 | 1477
2 | ТЕР01-02-057-01 Пр. Комитета по строит. ЛО от 01.07.11 №10 | Разработка грунта вручную в траншеях глубиной до 2 м без креплений с откосами, группа грунтов: 1 (МДС35-IV п.4.7.При ремонте и реконструкции зданий и сооружений работы, аналогичные технологическим процессам в новом строительстве ОЗП=1,15; ЭМ=1,25 к расх.; ЗПМ=1,25; ТЗ=1,15; ТЗМ=1,25) ИНДЕКС К ПОЗИЦИИ: ТЕР01-02-057-01 Другие виды земляных работ, подготовительные, сопутствующие и укрепительные работы (04.2014) ОЗП=8,57; ЗПМ=8,57 НР (842 руб.): 80%*(0.9*0.85) от ФОТ СП (421 руб.): 45%*(0.85*0.8) от ФОТ | 100 м3 грунта | 0.08 | 17200.0157 | 17200.0157 |  |  | 1376 | 1376
3 | ТЕР27-04-001-04 Пр. Комитета по строит. ЛО от 01.07.11 №10 | Устройство подстилающих и выравнивающих слоев оснований: из щебня (МДС35-IV п.4.7.При ремонте и реконструкции зданий и сооружений работы, аналогичные технологическим процессам в новом строительстве ОЗП=1,15; ЭМ=1,25 к расх.; ЗПМ=1,25; ТЗ=1,15; ТЗМ=1,25) ИНДЕКС К ПОЗИЦИИ: ТЕР27-04-001-04 Подстилающие, выравнивающие слои основания и покрытия (04.2014) ОЗП=8,57; ЭМ=6,12; ЗПМ=8,57; МАТ=3,2 НР (451 руб.): 142%*0.85 от ФОТ СП (242 руб.): 95%*(0.85*0.8) от ФОТ | 100 м3 материала основания (в плотном теле) | 0.04 | 31749.0701 | 3654.7151 | 28045.971 | 5704.5134 | 1270 | 146 | 1122 | 228
4 | 408-0239 | Щебень | м3 | 4 | 1199.32 |  |  |  | 4797
5 | ТЕР27-04-001-01 Пр. Комитета по строит. ЛО от 01.07.11 №10 | Устройство подстилающих и выравнивающих слоев оснований: из песка (МДС35-IV п.4.7.При ремонте и реконструкции зданий и сооружений работы, аналогичные технологическим процессам в новом строительстве ОЗП=1,15; ЭМ=1,25 к расх.; ЗПМ=1,25; ТЗ=1,15; ТЗМ=1,25) ИНДЕКС К ПОЗИЦИИ: ТЕР27-04-001-01 Подстилающие, выравнивающие слои основания и покрытия (04.2014) ОЗП=8,57; ЭМ=5,89; ЗПМ=8,57; МАТ=3,2 НР (287 руб.): 142%*0.85 от ФОТ СП (154 руб.): 95%*(0.85*0.8) от ФОТ | 100 м3 материала основания (в плотном теле) | 0.04 | 19765.7431 | 2354.8732 | 17376.3099 | 3605.7204 | 791 | 94 | 695 | 144
6 | 408-0141 | Песок средний | м3 | 4 | 333.59 |  |  |  | 1334
7 | ТЕР09-03-050-01 Пр. Комитета по строит. ЛО от 01.07.11 №10 | Монтаж стальных плинтусов из гнутого профиля (МДС35-IV п.4.7.При ремонте и реконструкции зданий и сооружений работы, аналогичные технологическим процессам в новом строительстве ОЗП=1,15; ЭМ=1,25 к расх.; ЗПМ=1,25; ТЗ=1,15; ТЗМ=1,25) ИНДЕКС К ПОЗИЦИИ: ТЕР09-03-050-01 Конструктивные элементы зданий и сооружений (04.2014) ОЗП=8,57; ЭМ=3,16; ЗПМ=8,57; МАТ=2,56 НР (612 руб.): 90%*(0.9*0.85) от ФОТ СП (514 руб.): 85%*(0.85*0.8) от ФОТ | 100 м плинтуса | 0.4 | 2435.4547 | 2221.5283 | 96.064 |  | 974 | 889 | 38
8 | ТЕР06-01-013-01 Пр. Комитета по строит. ЛО от 01.07.11 №10 | Устройство подливки толщиной 20 мм - бетонирование ступеней (МДС35-IV п.4.7.При ремонте и реконструкции зданий и сооружений работы, аналогичные технологическим процессам в новом строительстве ОЗП=1,15; ЭМ=1,25 к расх.; ЗПМ=1,25; ТЗ=1,15; ТЗМ=1,25) ИНДЕКС К ПОЗИЦИИ: ТЕР06-01-013-01 Бетонные и железобетонные конструкции монолитные (04.2014) ОЗП=8,57; ЭМ=5,81; ЗПМ=8,57; МАТ=7,29 НР (667 руб.): 105%*(0.9*0.85) от ФОТ СП (367 руб.): 65%*(0.85*0.8) от ФОТ | 100 м2 подливки под оборудование | 0.108 | 16713.5667 | 7670.1414 | 125.6412 | 21.9606 | 1805 | 828 | 14 | 2
9 | ТЕР06-01-013-02 Пр. Комитета по строит. ЛО от 01.07.11 №10 | На каждые 10 мм изменения толщины добавлять или исключать к расценке 06-01-013-01- бетонирование ступеней (ПЗ=98 (ОЗП=98; ЭМ=98 к расх.; ЗПМ=98; МАТ=98 к расх.; ТЗ=98; ТЗМ=98); МДС35-IV п.4.7.При ремонте и реконструкции зданий и сооружений работы, аналогичные технологическим процессам в новом строительстве ОЗП=1,15; ЭМ=1,25 к расх.; ЗПМ=1,25; ТЗ=1,15; ТЗМ=1,25) ИНДЕКС К ПОЗИЦИИ: ТЕР06-01-013-02 Бетонные и железобетонные конструкции монолитные (04.2014) ОЗП=8,57; ЭМ=5,95; ЗПМ=8,57; МАТ=7,62 НР (18725 руб.): 105%*(0.9*0.85) от ФОТ СП (10303 руб.): 65%*(0.85*0.8) от ФОТ | 100 м2 подливки под оборудование | 0.108 | 632899.847 | 214763.96 | 5677.9362 | 1070.8215 | 68353 | 23195 | 613 | 116
10 | ТЕР06-01-013-01 Пр. Комитета по строит. ЛО от 01.07.11 №10 | Устройство подливки толщиной 20 мм - бетонирование площадок (МДС35-IV п.4.7.При ремонте и реконструкции зданий и сооружений работы, аналогичные технологическим процессам в новом строительстве ОЗП=1,15; ЭМ=1,25 к расх.; ЗПМ=1,25; ТЗ=1,15; ТЗМ=1,25) ИНДЕКС К ПОЗИЦИИ: ТЕР06-01-013-01 Бетонные и железобетонные конструкции монолитные (04.2014) ОЗП=8,57; ЭМ=5,81; ЗПМ=8,57; МАТ=7,29 НР (927 руб.): 105%*(0.9*0.85) от ФОТ СП (510 руб.): 65%*(0.85*0.8) от ФОТ | 100 м2 подливки под оборудование | 0.15 | 16713.5667 | 7670.1414 | 125.6412 | 21.9606 | 2507 | 1151 | 19 | 3
11 | ТЕР06-01-013-02 Пр. Комитета по строит. ЛО от 01.07.11 №10 | На каждые 10 мм изменения толщины добавлять или исключать к расценке 06-01-013-01- бетонирование площадок (ПЗ=98 (ОЗП=98; ЭМ=98 к расх.; ЗПМ=98; МАТ=98 к расх.; ТЗ=98; ТЗМ=98); МДС35-IV п.4.7.При ремонте и реконструкции зданий и сооружений работы, аналогичные технологическим процессам в новом строительстве ОЗП=1,15; ЭМ=1,25 к расх.; ЗПМ=1,25; ТЗ=1,15; ТЗМ=1,25) ИНДЕКС К ПОЗИЦИИ: ТЕР06-01-013-02 Бетонные и железобетонные конструкции монолитные (04.2014) ОЗП=8,57; ЭМ=5,95; ЗПМ=8,57; МАТ=7,62 НР (26006 руб.): 105%*(0.9*0.85) от ФОТ СП (14310 руб.): 65%*(0.85*0.8) от ФОТ | 100 м2 подливки под оборудование | 0.15 | 632899.847 | 214763.96 | 5677.9362 | 1070.8215 | 94935 | 32215 | 852 | 161
12 | ТЕР09-06-001-01 Пр. Комитета по строит. ЛО от 01.07.11 №10 | Монтаж: конструкций дверей, люков, лазов для автокоптилок и пароварочных камер (МДС35-IV п.4.7.При ремонте и реконструкции зданий и сооружений работы, аналогичные технологическим процессам в новом строительстве ОЗП=1,15; ЭМ=1,25 к расх.; ЗПМ=1,25; ТЗ=1,15; ТЗМ=1,25) ИНДЕКС К ПОЗИЦИИ: ТЕР09-06-001-01 Конструкции специального назначения (04.2014) ОЗП=8,57; ЭМ=5,45; ЗПМ=8,57; МАТ=4,36 НР (3172 руб.): 90%*(0.9*0.85) от ФОТ СП (2663 руб.): 85%*(0.85*0.8) от ФОТ | 1 т конструкций | 0.32 | 15552.4872 | 14261.4013 | 1109.1431 | 134.2276 | 4977 | 4564 | 355 | 43
13 | 201-0250 | Двери металлические | шт | 4 | 7284.42 |  |  |  | 29138
14 | ТЕР46-03-007-03 Пр. Комитета по строит. ЛО от 01.07.11 №10 | Пробивка проемов в конструкциях: из кирпича ИНДЕКС К ПОЗИЦИИ: ТЕР46-03-007-03 Сверление и пробивка отверстий, проемов в конструкциях. заделка отверстий, гнезд и борозд (04.2014) ОЗП=8,57; ЭМ=3,53; ЗПМ=8,57 НР (1857 руб.): 110%*(0.9*0.85) от ФОТ СП (1051 руб.): 70%*(0.85*0.8) от ФОТ | 1 м3 | 1 | 2807.3209 | 1791.987 | 1015.3339 | 414.8737 | 2807 | 1792 | 1015 | 415
15 | ТЕР46-03-011-02 Пр. Комитета по строит. ЛО от 01.07.11 №10 | Пробивка в кирпичных стенах борозд площадью сечения: до 50 см2 ИНДЕКС К ПОЗИЦИИ: ТЕР46-03-011-02 Сверление и пробивка отверстий, проемов в конструкциях. заделка отверстий, гнезд и борозд (04.2014) ОЗП=8,57; ЭМ=3,53; ЗПМ=8,57 НР (2311 руб.): 110%*(0.9*0.85) от ФОТ СП (1307 руб.): 70%*(0.85*0.8) от ФОТ | 100 м борозд | 0.6 | 5977.1538 | 3610.7124 | 2366.4414 | 967.0388 | 3586 | 2166 | 1420 | 580
16 | ТЕР09-03-040-01 Пр. Комитета по строит. ЛО от 01.07.11 №10 | Прим. Монтаж каркаса козырька (МДС35-IV п.4.7.При ремонте и реконструкции зданий и сооружений работы, аналогичные технологическим процессам в новом строительстве ОЗП=1,15; ЭМ=1,25 к расх.; ЗПМ=1,25; ТЗ=1,15; ТЗМ=1,25) ИНДЕКС К ПОЗИЦИИ: ТЕР09-03-040-01 Конструктивные элементы зданий и сооружений (04.2014) ОЗП=8,57; ЭМ=5,59; ЗПМ=8,57; МАТ=5,31 НР (25836 руб.): 90%*(0.9*0.85) от ФОТ СП (21689 руб.): 85%*(0.85*0.8) от ФОТ | 1 т конструкций | 2.4 | 17616.1935 | 15602.5377 | 508.2708 | 32.8874 | 42279 | 37446 | 1220 | 79
17 | ТЕР13-03-004-06 Пр. Комитета по строит. ЛО от 01.07.11 №10 | Окраска металлических огрунтованных поверхностей: эмалью ХВ-124 (МДС35-IV п.4.7.При ремонте и реконструкции зданий и сооружений работы, аналогичные технологическим процессам в новом строительстве ОЗП=1,15; ЭМ=1,25 к расх.; ЗПМ=1,25; ТЗ=1,15; ТЗМ=1,25) ИНДЕКС К ПОЗИЦИИ: ТЕР13-03-004-06 Покрытие лакокрасочными материалами (04.2014) ОЗП=8,57; ЭМ=4,37; ЗПМ=8,57; МАТ=3,08 НР (139 руб.): 90%*(0.9*0.85) от ФОТ СП (96 руб.): 70%*(0.85*0.8) от ФОТ | 100 м2 окрашиваемой поверхности | 0.48 | 2632.5686 | 418.6616 | 43.1538 | 2.0354 | 1264 | 201 | 21 | 1
18 | ТЕР09-04-002-01 Пр. Комитета по строит. ЛО от 01.07.11 №10 | Монтаж покрытия козырька (МДС35-IV п.4.7.При ремонте и реконструкции зданий и сооружений работы, аналогичные технологическим процессам в новом строительстве ОЗП=1,15; ЭМ=1,25 к расх.; ЗПМ=1,25; ТЗ=1,15; ТЗМ=1,25) ИНДЕКС К ПОЗИЦИИ: ТЕР09-04-002-01 Ограждающие конструкции зданий и сооружений (04.2014) ОЗП=8,57; ЭМ=5,93; ЗПМ=8,57; МАТ=3,48 НР (2167 руб.): 90%*(0.9*0.85) от ФОТ СП (1820 руб.): 85%*(0.85*0.8) от ФОТ | 100 м2 покрытия | 0.48 | 10668.0473 | 5797.3993 | 3917.5804 | 759.9448 | 5121 | 2783 | 1880 | 365
19 | 101-4096 | Листовой материал | м2 | 48 | 322.1 |  |  |  | 15461
Итого прямые затраты по разделу в текущих ценах | [8 empty] | 295175 | 114111 | 16399 | 3614
Накладные расходы | [8 empty] | 89672
Сметная прибыль | [8 empty] | 58656
Итого по разделу 3 Входы в подвал | [8 empty] | 468339
Раздел 4. Ремонт цоколя
1 | ТЕРр62-41-1 Пр. Комитета по строит. ЛО от 01.07.11 №10 | Очистка вручную поверхности фасадов от перхлорвиниловых и масляных красок: с земли и лесов ИНДЕКС К ПОЗИЦИИ: ТЕРр62-41-1 Малярные работы (04.2014) ОЗП=8,57; ЗПМ=8,57 НР (3586 руб.): 80%*0.85 от ФОТ СП (2109 руб.): 50%*0.8 от ФОТ | 100 м2 расчищенной поверхности | 2 | 2636.3891 | 2636.3891 |  |  | 5273 | 5273
2 | ТЕРр62-27-1 Пр. Комитета по строит. ЛО от 01.07.11 №10 | Сплошная шпаклевка ранее оштукатуренных поверхностей цементно-поливинилацетатным составом: с лесов и земли ИНДЕКС К ПОЗИЦИИ: ТЕРр62-25-7 Малярные работы (04.2014) ОЗП=8,57; ЭМ=4,4; ЗПМ=8,57; МАТ=3,21 НР (4533 руб.): 80%*0.85 от ФОТ СП (2666 руб.): 50%*0.8 от ФОТ | 100 м2 ошпаклеванной поверхности | 2 | 3736.3641 | 3332.7873 | 5.28 |  | 7473 | 6666 | 11
3 | ТЕРр62-23-1 Пр. Комитета по строит. ЛО от 01.07.11 №10 | Окраска силикатными красками за 1 раз ранее окрашенных фасадов: по штукатурке с земли и лесов ИНДЕКС К ПОЗИЦИИ: ТЕР15-04-012-01 Малярные работы (04.2014) ОЗП=8,57; ЭМ=4,31; ЗПМ=8,57; МАТ=3,61 НР (4444 руб.): 80%*0.85 от ФОТ СП (2614 руб.): 50%*0.8 от ФОТ | 100 м2 окрашиваемой поверхности | 2 | 3921.4984 | 3267.5696 | 21.4207 |  | 7843 | 6535 | 43
4 | ТЕР09-06-001-02 Пр. Комитета по строит. ЛО от 01.07.11 №10 | Монтаж: лотков, решеток, затворов из полосовой и тонколистовой стали (МДС35-IV п.4.7.При ремонте и реконструкции зданий и сооружений работы, аналогичные технологическим процессам в новом строительстве ОЗП=1,15; ЭМ=1,25 к расх.; ЗПМ=1,25; ТЗ=1,15; ТЗМ=1,25) ИНДЕКС К ПОЗИЦИИ: ТЕР09-06-001-02 Конструкции специального назначения (04.2014) ОЗП=8,57; ЭМ=6,24; ЗПМ=8,57; МАТ=4,77 НР (1791 руб.): 90%*(0.9*0.85) от ФОТ СП (1503 руб.): 85%*(0.85*0.8) от ФОТ | 1 т конструкций | 0.32 | 9736.9573 | 8094.0265 | 1110.408 | 32.8874 | 3116 | 2590 | 355 | 11
5 | 201-0843 | Кострукции стальные решетчатые сварные массой до 0,1 т | т | 0.32 | 62024.06 |  |  |  | 19848
Итого прямые затраты по разделу в текущих ценах | [8 empty] | 43553 | 21064 | 409 | 11
Накладные расходы | [8 empty] | 14353
Сметная прибыль | [8 empty] | 8893
Итого по разделу 4 Ремонт цоколя | [8 empty] | 70540
Раздел 5. Ремонт козырьков
1 | ТЕР46-03-007-03 Пр. Комитета по строит. ЛО от 01.07.11 №10 | Пробивка проемов в конструкциях: из кирпича ИНДЕКС К ПОЗИЦИИ: ТЕР46-03-007-03 Сверление и пробивка отверстий, проемов в конструкциях. заделка отверстий, гнезд и борозд (04.2014) ОЗП=8,57; ЭМ=3,53; ЗПМ=8,57 НР (75 руб.): 110%*(0.9*0.85) от ФОТ СП (42 руб.): 70%*(0.85*0.8) от ФОТ | 1 м3 | 0.04 | 2807.3209 | 1791.987 | 1015.3339 | 414.8737 | 112 | 72 | 40 | 17
2 | ТЕР46-03-011-02 Пр. Комитета по строит. ЛО от 01.07.11 №10 | Пробивка в кирпичных стенах борозд площадью сечения: до 50 см2 ИНДЕКС К ПОЗИЦИИ: ТЕР46-03-011-02 Сверление и пробивка отверстий, проемов в конструкциях. заделка отверстий, гнезд и борозд (04.2014) ОЗП=8,57; ЭМ=3,53; ЗПМ=8,57 НР (231 руб.): 110%*(0.9*0.85) от ФОТ СП (131 руб.): 70%*(0.85*0.8) от ФОТ | 100 м борозд | 0.06 | 5977.1538 | 3610.7124 | 2366.4414 | 967.0388 | 359 | 217 | 142 | 58
3 | ТЕР09-03-040-01 Пр. Комитета по строит. ЛО от 01.07.11 №10 | Прим. Монтаж каркаса козырька (МДС35-IV п.4.7.При ремонте и реконструкции зданий и сооружений работы, аналогичные технологическим процессам в новом строительстве ОЗП=1,15; ЭМ=1,25 к расх.; ЗПМ=1,25; ТЗ=1,15; ТЗМ=1,25) ИНДЕКС К ПОЗИЦИИ: ТЕР09-03-040-01 Конструктивные элементы зданий и сооружений (04.2014) ОЗП=8,57; ЭМ=5,59; ЗПМ=8,57; МАТ=5,31 НР (3230 руб.): 90%*(0.9*0.85) от ФОТ СП (2711 руб.): 85%*(0.85*0.8) от ФОТ | 1 т конструкций | 0.3 | 17616.1935 | 15602.5377 | 508.2708 | 32.8874 | 5285 | 4681 | 152 | 10
4 | ТЕР13-03-004-06 Пр. Комитета по строит. ЛО от 01.07.11 №10 | Окраска металлических огрунтованных поверхностей: эмалью ХВ-124 (МДС35-IV п.4.7.При ремонте и реконструкции зданий и сооружений работы, аналогичные технологическим процессам в новом строительстве ОЗП=1,15; ЭМ=1,25 к расх.; ЗПМ=1,25; ТЗ=1,15; ТЗМ=1,25) ИНДЕКС К ПОЗИЦИИ: ТЕР13-03-004-06 Покрытие лакокрасочными материалами (04.2014) ОЗП=8,57; ЭМ=4,37; ЗПМ=8,57; МАТ=3,08 НР (17 руб.): 90%*(0.9*0.85) от ФОТ СП (12 руб.): 70%*(0.85*0.8) от ФОТ | 100 м2 окрашиваемой поверхности | 0.06 | 2632.5686 | 418.6616 | 43.1538 | 2.0354 | 158 | 25 | 3
5 | ТЕР09-04-002-01 Пр. Комитета по строит. ЛО от 01.07.11 №10 | Монтаж покрытия козырька (МДС35-IV п.4.7.При ремонте и реконструкции зданий и сооружений работы, аналогичные технологическим процессам в новом строительстве ОЗП=1,15; ЭМ=1,25 к расх.; ЗПМ=1,25; ТЗ=1,15; ТЗМ=1,25) ИНДЕКС К ПОЗИЦИИ: ТЕР09-04-002-01 Ограждающие конструкции зданий и сооружений (04.2014) ОЗП=8,57; ЭМ=5,93; ЗПМ=8,57; МАТ=3,48 НР (271 руб.): 90%*(0.9*0.85) от ФОТ СП (228 руб.): 85%*(0.85*0.8) от ФОТ | 100 м2 покрытия | 0.06 | 10668.0473 | 5797.3993 | 3917.5804 | 759.9448 | 640 | 348 | 235 | 46
6 | 101-4096 | Листовой материал | м2 | 6 | 322.1 |  |  |  | 1933
Итого прямые затраты по разделу в текущих ценах | [8 empty] | 8487 | 5343 | 572 | 131
Накладные расходы | [8 empty] | 3824
Сметная прибыль | [8 empty] | 3124
Итого по разделу 5 Ремонт козырьков | [8 empty] | 16299
Раздел 6. Погрузка, перевозка
1 | ТССЦпг01-01-01-041 Приказ Минстроя России от 14.03.14 №97/пр | Погрузочные работы при автомобильных перевозках: мусора строительного с погрузкой вручную ИНДЕКС К ПОЗИЦИИ: ТЕРр58-17-1 Крыши, кровли (04.2014) ОЗП=8,57; ЭМ=6,45; ЗПМ=8,57 НР 0%*0.85 от ФОТ СП 0%*0.8 от ФОТ | 1 т груза | 26.139 | 530.0545 | 530.0545 |  |  | 13855 | 13855
2 | ТССЦпг01-01-01-039 Приказ Минстроя России от 14.03.14 №97/пр | Погрузочные работы при автомобильных перевозках: грунта растительного слоя (земля, перегной) ИНДЕКС К ПОЗИЦИИ: ТЕР01-02-057-01 Другие виды земляных работ, подготовительные, сопутствующие и укрепительные работы (04.2014) ОЗП=8,57; ЗПМ=8,57 НР 0%*0.85 от ФОТ СП 0%*0.8 от ФОТ | 1 т груза | 49.3 | 44.8211 | 44.8211 |  |  | 2210 | 2210
3 | ТССЦпг03-21-01-035 Приказ Минстроя России от 14.03.14 №97/пр | Перевозка грузов автомобилями-самосвалами грузоподъемностью 10 т, работающих вне карьера, на расстояние: до 35 км I класс груза ИНДЕКС К ПОЗИЦИИ: ТЕРр58-17-1 Крыши, кровли (04.2014) ОЗП=8,57; ЭМ=6,45; ЗПМ=8,57 НР 0%*0.85 от ФОТ СП 0%*0.8 от ФОТ | 1 т груза | 75,439 26,139+49,3 | 180.0195 |  | 180.0195 |  | 13580 |  | 13580
Итого прямые затраты по разделу в текущих ценах | [8 empty] | 29645 | 16065 | 13580
Итого по разделу 6 Погрузка, перевозка | [8 empty] | 31305
ИТОГИ ПО СМЕТЕ:
Итого прямые затраты по смете в текущих ценах | [8 empty] | 594810 | 198802 | 80057 | 14046
Накладные расходы | [8 empty] | 151046
Сметная прибыль | [8 empty] | 94810
ВСЕГО по смете | [8 empty] | 1068488
Работы по реконструкции зданий и сооружений (усиление и замена существующих конструкций, разборка и возведение отдельных конструктивных элементов) (МДС81-33.2004 Прил.4 п.49, Прим.п.1; Письмо №АП-5536/06 Прил.1 п.49, Прим.п.1; Письмо от 27.11.12 №2536-ИП/12/ГС) | [8 empty] | 138907
Земляные работы, выполняемые ручным способом (МДС81-33.2004 Прил.4 п.1.2, Прим.п.1; Письмо №АП-5536/06 Прил.1 п.1.2, Прим.п.1; Письмо от 27.11.12 №2536-ИП/12/ГС) | [8 empty] | 16495
Автомобильные дороги (МДС81-33.2004 Прил.4 п.21, Прим.п.1; Письмо №АП-5536/06 Прил.1 п.21, Прим.п.1; Письмо от 27.11.12 №2536-ИП/12/ГС) | [8 empty] | 19606
Материалы | [8 empty] | 186175
Бетонные и железобетонные монолитные конструкции в промышленном строительстве (МДС81-33.2004 Прил.4 п.6.1, Прим.п.1 и Письмо №ВБ-338/02 от 08.02.08; Письмо №АП-5536/06 Прил.1 п.6.1, Прим.п.1; Письмо от 27.11.12 №2536-ИП/12/ГС) | [8 empty] | 274387
Строительные металлические конструкции (МДС81-33.2004 Прил.4 п.9, Прим.п.1; Письмо №АП-5536/06 Прил.1 п.9, Прим.п.1; Письмо от 27.11.12 №2536-ИП/12/ГС) | [8 empty] | 133224
Защита строительных конструкций и оборудования от коррозии (МДС81-33.2004 Прил.4 п.13, Прим.п.1; Письмо №АП-5536/06 Прил.1 п.13, Прим.п.1; Письмо от 27.11.12 №2536-ИП/12/ГС) | [8 empty] | 1686
Малярные работы (ремонтно-строительные) (МДС81-33.2004 Прил.5 п.12; Письмо №АП-5536/06 Прил.2 п.12; Письмо от 27.11.12 №2536-ИП/12/ГС) | [8 empty] | 40541
Погрузо-разгрузочные работы | [8 empty] | 16065
Перевозка грузов автотранспортом | [8 empty] | 13580
Итого | [8 empty] | 840666
Индекс-дефлятор на 2015 год (Письмо Минрегионразвития от 05.10.2011 № 21790-АКД03) 840 666 * 1,056 | [8 empty] | 887743
Справочно, в текущих ценах:
Материалы | [8 empty] | 315951
Машины и механизмы | [8 empty] | 80057
ФОТ | [8 empty] | 212848
Накладные расходы | [8 empty] | 151046
Сметная прибыль | [8 empty] | 94810
Непредвиденные затраты 2% | [8 empty] | 17755
Итого с непредвиденными | [8 empty] | 905498
НДС 18% | [8 empty] | 162990
ВСЕГО по смете | [8 empty] | 1068488
Составил: Главный специалист проектно-сметного отдела __________________________________Наумова А.Ю.