## ЛСР 13 граф
СОГЛАСОВАНО: | [6 empty] | УТВЕРЖДАЮ:
Начальник проектно-сметного отдела Головин А.А __________________ | [6 empty] | Лицо, уполномоченное действовать от имени собственников, на основании протокола общего собрания собственников №___________от_____________________20______г. _____________________________________________ (Ф.И.О., подпись, без печати)
ЛОКАЛЬНАЯ СМЕТА
на капитальный ремонт крыши многоквартирного дома по адресу:
Ленинградская область, Лужский район, г. Луга, просп. Урицкого, д. 24
|  | Сметная стоимость строительных работ _______________________________________________________________________________________________ |  | ___________________________2088,845 |  | тыс. руб.
|  | Средства на оплату труда _______________________________________________________________________________________________ |  | ___________________________339,645 |  | тыс. руб.
|  | Сметная трудоемкость _______________________________________________________________________________________________ |  | _______________________________________________________________________________________________2263,4 |  | чел.час
Составлена в ценах ТСНБ-ЛО-2001 ( 2 зона) с индексацией в цены апреля 2014года.
№ пп | Обоснование | Наименование | Ед. изм. | Кол. | Стоимость единицы, руб. |  |  |  | Общая стоимость, руб.
[5 empty] | Всего | В том числе |  |  | Всего | В том числе
[6 empty] | Осн.З/п | Эк.Маш. | З/пМех |  | Осн.З/п | Эк.Маш. | З/пМех
1 | 2 | 3 | 4 | 5 | 6 | 7 | 8 | 9 | 10 | 11 | 12 | 13
Раздел 1. Ремонт кровли
1 | ТЕР46-04-008-01 Пр. Комитета по строит. ЛО от 01.07.11 №10 | Разборка покрытий кровель: из рулонных материалов НР (20967 руб.): 110%*(0.9*0.85) от ФОТ СП (11860 руб.): 70%*(0.85*0.8) от ФОТ | 100 м2 покрытия | 13.67 | 2023.7696 | 1822.6676 | 201.102 |  | 27665 | 24916 | 2749
2 | ТЕРр58-20-3 Пр. Комитета по строит. ЛО от 01.07.11 №10 | Смена обделок из листовой стали (брандмауэров и парапетов без обделки боковых стенок) шириной: до 1 м НР (17919 руб.): 83%*0.85 от ФОТ СП (13207 руб.): 65%*0.8 от ФОТ | 100 м | 2.6 | 23522.6048 | 9735.0058 | 84.111 | 33.9372 | 61159 | 25311 | 219 | 88
3 | ТЕР12-01-017-01 Пр. Комитета по строит. ЛО от 01.07.11 №10 | Демонтаж выравнивающих стяжек: цементно-песчаных толщиной 15 мм (ПЗ=0,4 (ОЗП=0,4; ЭМ=0,4 к расх.; ЗПМ=0,4; МАТ=0 к расх.; ТЗ=0,4; ТЗМ=0,4)) НР (16521 руб.): 120%*(0.9*0.85) от ФОТ СП (7955 руб.): 65%*(0.85*0.8) от ФОТ | 100 м2 стяжки | 10.78 | 2051.6085 | 1527.4825 | 524.126 | 141.9878 | 22116 | 16466 | 5650 | 1531
4 | ТЕР12-01-017-02 Пр. Комитета по строит. ЛО от 01.07.11 №10 | Демонтаж выравнивающих стяжек: на каждый 1 мм изменения толщины добавлять или исключать к расценке 12-01-017-01 (ПЗ=0,4 (ОЗП=0,4; ЭМ=0,4 к расх.; ЗПМ=0,4; МАТ=0 к расх.; ТЗ=0,4; ТЗМ=0,4)) НР (577 руб.): 120%*(0.9*0.85) от ФОТ СП (278 руб.): 65%*(0.85*0.8) от ФОТ | 100 м2 стяжки | 10.78 | 63.6195 | 56.1164 | 7.5031 | 2.1939 | 686 | 605 | 81 | 24
5 | ТЕР12-01-017-01 Пр. Комитета по строит. ЛО от 01.07.11 №10 | Устройство выравнивающих стяжек: цементно-песчаных толщиной 15 мм (МДС35-IV п.4.7.При ремонте и реконструкции зданий и сооружений работы, аналогичные технологическим процессам в новом строительстве ОЗП=1,15; ЭМ=1,25 к расх.; ЗПМ=1,25; ТЗ=1,15; ТЗМ=1,25) НР (47850 руб.): 120%*(0.9*0.85) от ФОТ СП (23039 руб.): 65%*(0.85*0.8) от ФОТ | 100 м2 стяжки | 10.78 | 12957.034 | 4391.5122 | 1637.8938 | 443.7118 | 139677 | 47341 | 17656 | 4783
6 | ТЕР12-01-017-02 Пр. Комитета по строит. ЛО от 01.07.11 №10 | Устройство выравнивающих стяжек: на каждый 1 мм изменения толщины добавлять или исключать (ПЗ=15 (ОЗП=15; ЭМ=15 к расх.; ЗПМ=15; МАТ=15 к расх.; ТЗ=15; ТЗМ=15); МДС35-IV п.4.7.При ремонте и реконструкции зданий и сооружений работы, аналогичные технологическим процессам в новом строительстве ОЗП=1,15; ЭМ=1,25 к расх.; ЗПМ=1,25; ТЗ=1,15; ТЗМ=1,25) НР (24967 руб.): 120%*(0.9*0.85) от ФОТ СП (12021 руб.): 65%*(0.85*0.8) от ФОТ | 100 м2 стяжки | 10.78 | 9598.6749 | 2420.018 | 351.7069 | 102.84 | 103474 | 26088 | 3791 | 1109
7 | ТЕР12-01-007-10 Пр. Комитета по строит. ЛО от 01.07.11 №10 | Комплекс работ по наплавляемым рулонным материалам в два слоя для зданий шириной от 12 до 24 метров (МДС35-IV п.4.7.При ремонте и реконструкции зданий и сооружений работы, аналогичные технологическим процессам в новом строительстве ОЗП=1,15; ЭМ=1,25 к расх.; ЗПМ=1,25; ТЗ=1,15; ТЗМ=1,25) НР (161886 руб.): 120%*(0.9*0.85) от ФОТ СП (77945 руб.): 65%*(0.85*0.8) от ФОТ | 100 м2 кровли | 13.67 | 55378.3871 | 12593.2593 | 1423.3678 | 306.9131 | 757023 | 172150 | 19457 | 4196
8 | 402-0061 | Раствор готовый кладочный тяжелый цементный | м3 | 13.67 | 3271.19 |  |  |  | 44717
9 | ТЕР10-01-039-03 Пр. Комитета по строит. ЛО от 01.07.11 №10 | Установка блоков в наружных и внутренних дверных проемах: в перегородках и деревянных нерубленых стенах, площадь проема до 3 м2 (МДС35-IV п.4.7.При ремонте и реконструкции зданий и сооружений работы, аналогичные технологическим процессам в новом строительстве ОЗП=1,15; ЭМ=1,25 к расх.; ЗПМ=1,25; ТЗ=1,15; ТЗМ=1,25) НР (501 руб.): 118%*(0.9*0.85) от ФОТ СП (238 руб.): 63%*(0.85*0.8) от ФОТ | 100 м2 проемов | 0.0288 | 110912.2899 | 19267.5025 | 2485.2406 |  | 3194 | 555 | 72
10 | 101-0956 | Петля накладная | шт | 4 | 19.81 |  |  |  | 79
11 | 101-2001 | Шпингалеты дверные размером 230х26 мм, оцинкованные или окрашенные | компл | 2 | 42.54 |  |  |  | 85
12 | ТЕРр65-6-23 Пр. Комитета по строит. ЛО от 01.07.11 №10 | Смена: водосточных воронок НР (3810 руб.): 103%*0.85 от ФОТ СП (2089 руб.): 60%*0.8 от ФОТ | 100 приборов | 0.06 | 139077.4227 | 72434.3256 | 428.5462 | 103.6113 | 8345 | 4346 | 26 | 6
13 | ТЕР16-04-001-02 Пр. Комитета по строит. ЛО от 01.07.11 №10 | Прим. Прокладка внутреннего водостока диаметром: 100 мм (МДС35-IV п.4.7.При ремонте и реконструкции зданий и сооружений работы, аналогичные технологическим процессам в новом строительстве ОЗП=1,15; ЭМ=1,25 к расх.; ЗПМ=1,25; ТЗ=1,15; ТЗМ=1,25) НР (4029 руб.): 128%*(0.9*0.85) от ФОТ СП (2323 руб.): 83%*(0.85*0.8) от ФОТ | 100 м трубопровода | 0.36 | 28022.9062 | 11413.4574 | 206.6072 | 16.3901 | 10088 | 4109 | 74 | 6
14 | ТЕР09-04-002-01 Пр. Комитета по строит. ЛО от 01.07.11 №10 | Прим. Демонтаж окрытия вентканалов (ПЗ=0,7 (ОЗП=0,7; ЭМ=0,7 к расх.; ЗПМ=0,7; МАТ=0 к расх.; ТЗ=0,7; ТЗМ=0,7)) НР (514 руб.): 90%*(0.9*0.85) от ФОТ СП (432 руб.): 85%*(0.85*0.8) от ФОТ | 100 м2 покрытия | 0.189 | 5722.6968 | 3528.8518 | 2193.845 | 425.5691 | 1082 | 667 | 415 | 80
15 | ТЕР09-04-002-01 Пр. Комитета по строит. ЛО от 01.07.11 №10 | Монтаж окрытия вентканалов (МДС35-IV п.4.7.При ремонте и реконструкции зданий и сооружений работы, аналогичные технологическим процессам в новом строительстве ОЗП=1,15; ЭМ=1,25 к расх.; ЗПМ=1,25; ТЗ=1,15; ТЗМ=1,25) НР (854 руб.): 90%*(0.9*0.85) от ФОТ СП (717 руб.): 85%*(0.85*0.8) от ФОТ | 100 м2 покрытия | 0.189 | 10668.0473 | 5797.3993 | 3917.5804 | 759.9448 | 2016 | 1096 | 740 | 144
16 | 101-3828 | Стальной гнутый профиль | т | 0.123 | 26692.02 |  |  |  | 3283
17 | 101-0089 | Болты | т | 0.03 | 67898.8 |  |  |  | 2037
Итого прямые затраты по разделу в текущих ценах | [8 empty] | 1186726 | 323650 | 50930 | 11967
Накладные расходы | [8 empty] | 300395
Сметная прибыль | [8 empty] | 152103
Итого по разделу 1 Ремонт кровли | [8 empty] | 1731021
Работы по реконструкции зданий и сооружений (усиление и замена существующих конструкций, разборка и возведение отдельных конструктивных элементов) (МДС81-33.2004 Прил.4 п.49, Прим.п.1; Письмо №АП-5536/06 Прил.1 п.49, Прим.п.1; Письмо от 27.11.12 №2536-ИП/12/ГС) | [8 empty] | 60492
Крыши, кровли (ремонтно-строительные) (МДС81-33.2004 Прил.5 п.8; Письмо №АП-5536/06 Прил.2 п.8; Письмо от 27.11.12 №2536-ИП/12/ГС) | [8 empty] | 92285
Кровли (МДС81-33.2004 Прил.4 п.12, Прим.п.1; Письмо №АП-5536/06 Прил.1 п.12, Прим.п.1; Письмо от 27.11.12 №2536-ИП/12/ГС) | [8 empty] | 1396015
Материалы | [8 empty] | 50201
Деревянные конструкции (МДС81-33.2004 Прил.4 п.10, Прим.п.1; Письмо №АП-5536/06 Прил.1 п.10, Прим.п.1; Письмо от 27.11.12 №2536-ИП/12/ГС) | [8 empty] | 3933
Внутренние санитарно-технические работы: смена труб, санитарно-технических приборов и другие работы (ремонтно-строительные) (МДС81-33.2004 Прил.5 п.15.2 и Письмо №ВБ-338/02 от 08.02.08; Письмо №АП-5536/06 Прил.2 п.15.2; Письмо от 27.11.12 №2536-ИП/12/ГС) | [8 empty] | 14244
Сантехнические работы - внутренние (трубопроводы, водопровод, канализация, отопление, газоснабжение, вентиляция и кондиционирование воздуха) (МДС81-33.2004 Прил.4 п.16, Прим.п.1; Письмо №АП-5536/06 Прил.1 п.16, Прим.п.1; Письмо от 27.11.12 №2536-ИП/12/ГС) | [8 empty] | 16440
Строительные металлические конструкции (МДС81-33.2004 Прил.4 п.9, Прим.п.1; Письмо №АП-5536/06 Прил.1 п.9, Прим.п.1; Письмо от 27.11.12 №2536-ИП/12/ГС) | [8 empty] | 5614
Итого | [8 empty] | 1639224
Индекс-дефлятор на 2015 год (Письмо Минрегионразвития от 05.10.2011 № 21790-АКД03) 1 639 224 * 1,056 | [8 empty] | 1731021
Справочно, в текущих ценах:
Материалы | [8 empty] | 812146
Машины и механизмы | [8 empty] | 50930
ФОТ | [8 empty] | 335617
Накладные расходы | [8 empty] | 300395
Сметная прибыль | [8 empty] | 152103
Итого по разделу 1 Ремонт кровли | [8 empty] | 1731021
Раздел 2. Погрузка, перевозка
1 | ТССЦпг01-01-01-041 Приказ Минстроя России от 14.03.14 №97/пр | Погрузочные работы при автомобильных перевозках: мусора строительного с погрузкой вручную НР 0%*0.85 от ФОТ СП 0%*0.8 от ФОТ | 1 т груза | 7.6 | 530.0545 | 530.0545 |  |  | 4028 | 4028
2 | ТССЦпг03-21-01-035 Приказ Минстроя России от 14.03.14 №97/пр | Перевозка грузов автомобилями-самосвалами грузоподъемностью 10 т, работающих вне карьера, на расстояние: до 35 км I класс груза НР 0%*0.85 от ФОТ СП 0%*0.8 от ФОТ | 1 т груза | 7.6 | 27.91 |  | 27.91 |  | 212 |  | 212
Итого прямые затраты по разделу в текущих ценах | [8 empty] | 4240 | 4028 | 212
Итого по разделу 2 Погрузка, перевозка | [8 empty] | 4477
ИТОГИ ПО СМЕТЕ:
Итого прямые затраты по смете в текущих ценах | [8 empty] | 1190966 | 327678 | 51142 | 11967
Накладные расходы | [8 empty] | 300395
Сметная прибыль | [8 empty] | 152103
ВСЕГО по смете | [8 empty] | 2088845
Работы по реконструкции зданий и сооружений (усиление и замена существующих конструкций, разборка и возведение отдельных конструктивных элементов) (МДС81-33.2004 Прил.4 п.49, Прим.п.1; Письмо №АП-5536/06 Прил.1 п.49, Прим.п.1; Письмо от 27.11.12 №2536-ИП/12/ГС) | [8 empty] | 60492
Крыши, кровли (ремонтно-строительные) (МДС81-33.2004 Прил.5 п.8; Письмо №АП-5536/06 Прил.2 п.8; Письмо от 27.11.12 №2536-ИП/12/ГС) | [8 empty] | 92285
Кровли (МДС81-33.2004 Прил.4 п.12, Прим.п.1; Письмо №АП-5536/06 Прил.1 п.12, Прим.п.1; Письмо от 27.11.12 №2536-ИП/12/ГС) | [8 empty] | 1396015
Материалы | [8 empty] | 50201
Деревянные конструкции (МДС81-33.2004 Прил.4 п.10, Прим.п.1; Письмо №АП-5536/06 Прил.1 п.10, Прим.п.1; Письмо от 27.11.12 №2536-ИП/12/ГС) | [8 empty] | 3933
Внутренние санитарно-технические работы: смена труб, санитарно-технических приборов и другие работы (ремонтно-строительные) (МДС81-33.2004 Прил.5 п.15.2 и Письмо №ВБ-338/02 от 08.02.08; Письмо №АП-5536/06 Прил.2 п.15.2; Письмо от 27.11.12 №2536-ИП/12/ГС) | [8 empty] | 14244
Сантехнические работы - внутренние (трубопроводы, водопровод, канализация, отопление, газоснабжение, вентиляция и кондиционирование воздуха) (МДС81-33.2004 Прил.4 п.16, Прим.п.1; Письмо №АП-5536/06 Прил.1 п.16, Прим.п.1; Письмо от 27.11.12 №2536-ИП/12/ГС) | [8 empty] | 16440
Строительные металлические конструкции (МДС81-33.2004 Прил.4 п.9, Прим.п.1; Письмо №АП-5536/06 Прил.1 п.9, Прим.п.1; Письмо от 27.11.12 №2536-ИП/12/ГС) | [8 empty] | 5614
Погрузо-разгрузочные работы | [8 empty] | 4028
Перевозка грузов автотранспортом | [8 empty] | 212
Итого | [8 empty] | 1643464
Индекс-дефлятор на 2015 год (Письмо Минрегионразвития от 05.10.2011 № 21790-АКД03) 1 643 464 * 1,056 | [8 empty] | 1735498
Справочно, в текущих ценах:
Материалы | [8 empty] | 812146
Машины и механизмы | [8 empty] | 51142
ФОТ | [8 empty] | 339645
Накладные расходы | [8 empty] | 300395
Сметная прибыль | [8 empty] | 152103
Непредвиденные затраты 2% | [8 empty] | 34710
Итого с непредвиденными | [8 empty] | 1770208
НДС 18% | [8 empty] | 318637
ВСЕГО по смете | [8 empty] | 2088845
Составил: Главный специалист проектно-сметного отдела __________________________________Наумова А.Ю.