## ЛСР 13 граф
СОГЛАСОВАНО: | [8 empty] | УТВЕРЖДАЮ:
________________ | [8 empty] | ________________
" _____ " ________________ 2014 г. | [8 empty] | "______ " _______________2014 г.
(наименование стройки)
ЛОКАЛЬНЫЙ СМЕТНЫЙ РАСЧЕТ №
(локальная смета)
| на | Луга 2-я улица мелиораторов д.2
(наименование работ и затрат, наименование объекта)
Основание:
|  | Сметная стоимость строительных работ _______________________________________________________________________________________________ |  | ___________________________1097,741 |  | тыс. руб.
|  | Средства на оплату труда _______________________________________________________________________________________________ |  | ___________________________205,455 |  | тыс. руб.
|  | Сметная трудоемкость _______________________________________________________________________________________________ |  | _______________________________________________________________________________________________1333,57 |  | чел.час
Составлен(а) в текущих (прогнозных) ценах по состоянию на ______________
№ пп | Обоснование | Наименование | Ед. изм. | Кол. | Стоимость единицы, руб. |  |  |  | Общая стоимость, руб.
[5 empty] | Всего | В том числе |  |  | Всего | В том числе
[6 empty] | Осн.З/п | Эк.Маш. | З/пМех |  | Осн.З/п | Эк.Маш. | З/пМех
1 | 2 | 3 | 4 | 5 | 6 | 7 | 8 | 9 | 10 | 11 | 12 | 13
Раздел 1. Ремонт кровли
1 | ТЕРр58-17-3 Пр. Комитета по строит. ЛО от 01.07.11 №10 | Разборка покрытий кровель: из волнистых и полуволнистых асбестоцементных листов НР (8757 руб.): 83%*0.85 от ФОТ СП (6454 руб.): 65%*0.8 от ФОТ | 100 м2 покрытия кровли | 4.015 | 3098.4221 | 3091.4561 | 6.966 |  | 12440 | 12412 | 28
2 | ТЕРр58-21-1 Пр. Комитета по строит. ЛО от 01.07.11 №10 | Смена колпаков на дымовых и вентиляционных трубах в один канал НР (349 руб.): 83%*0.85 от ФОТ СП (257 руб.): 65%*0.8 от ФОТ | 10 шт. | 0.2 | 4724.9835 | 2467.5601 | 15.3 |  | 945 | 494 | 3
3 | ТЕРр60-7-3 Пр. Комитета по строит. ЛО от 01.07.11 №10 | Перекладка дымовых труб под крышей с добавлением нового кирпича 50% в один канал НР (3369 руб.): 78%*0.85 от ФОТ СП (2561 руб.): 63%*0.8 от ФОТ | 100 м труб | 0.06 | 87810.926 | 84271.381 | 981.673 | 436.7272 | 5269 | 5056 | 59 | 26
4 | 404-0185 | Кирпич силикатный | тыс.шт | 0.2 | 16644.55 |  |  |  | 3329
5 | ТЕРр58-1-3 Пр. Комитета по строит. ЛО от 01.07.11 №10 | Разборка деревянных элементов конструкций крыш: стропил со стойками и подкосами из брусьев и бревен НР (10339 руб.): 83%*0.85 от ФОТ СП (7621 руб.): 65%*0.8 от ФОТ | 100 м2 кровли | 4.015 | 3936.1792 | 3557.7498 | 378.4294 | 92.0418 | 15804 | 14285 | 1519 | 370
6 | ТЕРр58-1-1 Пр. Комитета по строит. ЛО от 01.07.11 №10 | Разборка деревянных элементов конструкций крыш: обрешетки из брусков с прозорами НР (5828 руб.): 83%*0.85 от ФОТ СП (4296 руб.): 65%*0.8 от ФОТ | 100 м2 кровли | 4.015 | 2371.0306 | 1956.6167 | 414.4139 | 100.8689 | 9520 | 7856 | 1664 | 405
7 | ТЕР10-01-002-01 Пр. Комитета по строит. ЛО от 01.07.11 №10 | Установка стропил (МДС35-IV п.4.7.При ремонте и реконструкции зданий и сооружений работы, аналогичные технологическим процессам в новом строительстве ОЗП=1,15; ЭМ=1,25 к расх.; ЗПМ=1,25; ТЗ=1,15; ТЗМ=1,25) НР (25611 руб.): 118%*(0.9*0.85) от ФОТ СП (12155 руб.): 63%*(0.85*0.8) от ФОТ | 1 м3 древесины в конструкции | 7.5 | 12438.5726 | 3741.7391 | 307.1626 | 41.136 | 93289 | 28063 | 2304 | 309
8 | ТЕР10-01-003-01 Пр. Комитета по строит. ЛО от 01.07.11 №10 | Устройство слуховых окон (МДС35-IV п.4.7.При ремонте и реконструкции зданий и сооружений работы, аналогичные технологическим процессам в новом строительстве ОЗП=1,15; ЭМ=1,25 к расх.; ЗПМ=1,25; ТЗ=1,15; ТЗМ=1,25) НР (1962 руб.): 118%*(0.9*0.85) от ФОТ СП (931 руб.): 63%*(0.85*0.8) от ФОТ | 1 слуховое окно | 2 | 2939.1238 | 1056.6082 | 188.901 | 30.1021 | 5878 | 2113 | 378 | 60
9 | 101-0956 | Петля накладная | шт | 4 | 19.81 |  |  |  | 79
10 | 101-2001 | Шпингалеты дверные размером 230х26 мм, оцинкованные или окрашенные | компл | 2 | 42.54 |  |  |  | 85
11 | ТЕР12-01-020-01 Пр. Комитета по строит. ЛО от 01.07.11 №10 | Устройство кровель различных типов из металлочерепицы (МДС35-IV п.4.7.При ремонте и реконструкции зданий и сооружений работы, аналогичные технологическим процессам в новом строительстве ОЗП=1,15; ЭМ=1,25 к расх.; ЗПМ=1,25; ТЗ=1,15; ТЗМ=1,25) НР (114308 руб.): 120%*(0.9*0.85) от ФОТ СП (55037 руб.): 65%*(0.85*0.8) от ФОТ | 100 м2 кровли | 4.015 | 100742.4888 | 30553.0356 | 5984.6114 | 460.3161 | 404481 | 122670 | 24028 | 1848
12 | 101-4128 | Дополнительные элементы металлочерепичной кровли: коньковый элемент, разжелобки, профили с покрытием | м2 | 50 | 800.41 |  |  |  | 40021
Итого прямые затраты по разделу в текущих ценах | [8 empty] | 591140 | 192949 | 29983 | 3018
Накладные расходы | [8 empty] | 170522
Сметная прибыль | [8 empty] | 89310
Итого по разделу 1 Ремонт кровли | [8 empty] | 898626
Крыши, кровли (ремонтно-строительные) (МДС81-33.2004 Прил.5 п.8; Письмо №АП-5536/06 Прил.2 п.8; Письмо от 27.11.12 №2536-ИП/12/ГС) | [8 empty] | 82608
Печные работы (ремонтно-строительные) (МДС81-33.2004 Прил.5 п.10; Письмо №АП-5536/06 Прил.2 п.10; Письмо от 27.11.12 №2536-ИП/12/ГС) | [8 empty] | 14528
Деревянные конструкции (МДС81-33.2004 Прил.4 п.10, Прим.п.1; Письмо №АП-5536/06 Прил.1 п.10, Прим.п.1; Письмо от 27.11.12 №2536-ИП/12/ГС) | [8 empty] | 139825
Материалы | [8 empty] | 40185
Кровли (МДС81-33.2004 Прил.4 п.12, Прим.п.1; Письмо №АП-5536/06 Прил.1 п.12, Прим.п.1; Письмо от 27.11.12 №2536-ИП/12/ГС) | [8 empty] | 573826
Итого | [8 empty] | 850972
индекс-дефлятор на 2015 год 850 972 * 1,056 | [8 empty] | 898626
Справочно, в текущих ценах:
Материалы | [8 empty] | 368208
Машины и механизмы | [8 empty] | 29983
ФОТ | [8 empty] | 195967
Накладные расходы | [8 empty] | 170522
Сметная прибыль | [8 empty] | 89310
Итого по разделу 1 Ремонт кровли | [8 empty] | 898626
Раздел 2. Погрузка, перевозка строительного мусора
1 | ТССЦпг01-01-01-041 Приказ Минстроя России от 14.03.14 №97/пр | Погрузочные работы при автомобильных перевозках: мусора строительного с погрузкой вручную НР 0%*0.85 от ФОТ СП 0%*0.8 от ФОТ | 1 т груза | 17.9 | 530.0545 | 530.0545 |  |  | 9488 | 9488
2 | ТССЦпг03-21-01-035 Приказ Минстроя России от 14.03.14 №97/пр | Перевозка грузов автомобилями-самосвалами грузоподъемностью 10 т, работающих вне карьера, на расстояние: до 35 км I класс груза НР 0%*0.85 от ФОТ СП 0%*0.8 от ФОТ | 1 т груза | 17.9 | 180.0195 |  | 180.0195 |  | 3222 |  | 3222
Итого прямые затраты по разделу в текущих ценах | [8 empty] | 12710 | 9488 | 3222
Итого по разделу 2 Погрузка, перевозка строительного мусора | [8 empty] | 13422
ИТОГИ ПО СМЕТЕ:
Итого прямые затраты по смете в текущих ценах | [8 empty] | 603850 | 202437 | 33205 | 3018
Накладные расходы | [8 empty] | 170522
Сметная прибыль | [8 empty] | 89310
ВСЕГО по смете | [8 empty] | 1097741
Крыши, кровли (ремонтно-строительные) (МДС81-33.2004 Прил.5 п.8; Письмо №АП-5536/06 Прил.2 п.8; Письмо от 27.11.12 №2536-ИП/12/ГС) | [8 empty] | 82608
Печные работы (ремонтно-строительные) (МДС81-33.2004 Прил.5 п.10; Письмо №АП-5536/06 Прил.2 п.10; Письмо от 27.11.12 №2536-ИП/12/ГС) | [8 empty] | 14528
Деревянные конструкции (МДС81-33.2004 Прил.4 п.10, Прим.п.1; Письмо №АП-5536/06 Прил.1 п.10, Прим.п.1; Письмо от 27.11.12 №2536-ИП/12/ГС) | [8 empty] | 139825
Материалы | [8 empty] | 40185
Кровли (МДС81-33.2004 Прил.4 п.12, Прим.п.1; Письмо №АП-5536/06 Прил.1 п.12, Прим.п.1; Письмо от 27.11.12 №2536-ИП/12/ГС) | [8 empty] | 573826
Погрузо-разгрузочные работы | [8 empty] | 9488
Перевозка грузов автотранспортом | [8 empty] | 3222
Итого | [8 empty] | 863682
индекс-дефлятор на 2015 год 863 682 * 1,056 | [8 empty] | 912048
Справочно, в текущих ценах:
Материалы | [8 empty] | 368208
Машины и механизмы | [8 empty] | 33205
ФОТ | [8 empty] | 205455
Накладные расходы | [8 empty] | 170522
Сметная прибыль | [8 empty] | 89310
Непредвиденные затраты 2% | [8 empty] | 18241
Итого с непредвиденными | [8 empty] | 930289
НДС 18% | [8 empty] | 167452
ВСЕГО по смете | [8 empty] | 1097741