## ЛСР 13 граф
СОГЛАСОВАНО: | [6 empty] | УТВЕРЖДАЮ:
Начальник проектно-сметного отдела Головин А.А __________________ | [6 empty] | Лицо, уполномоченное действовать от имени собственников, на основании протокола общего собрания собственников №___________от_____________________20______г. _____________________________________________ (Ф.И.О., подпись, без печати)
ЛОКАЛЬНАЯ СМЕТА
на капитальный ремонт сетей теплоснабжения многоквартирного дома по адресу:
Ленинградская область, Лужский район, г. Луга, просп. Урицкого, д. 24
|  | Сметная стоимость строительных работ _______________________________________________________________________________________________ |  | ___________________________668,864 |  | тыс. руб.
|  | Средства на оплату труда _______________________________________________________________________________________________ |  | ___________________________127,947 |  | тыс. руб.
|  | Сметная трудоемкость _______________________________________________________________________________________________ |  | _______________________________________________________________________________________________845,65 |  | чел.час
Составлена в ценах ТСНБ-ЛО-2001 ( 2 зона) с индексацией в цены апреля 2014года.
№ пп | Обоснование | Наименование | Ед. изм. | Кол. | Стоимость единицы, руб. |  |  |  | Общая стоимость, руб.
[5 empty] | Всего | В том числе |  |  | Всего | В том числе
[6 empty] | Осн.З/п | Эк.Маш. | З/пМех |  | Осн.З/п | Эк.Маш. | З/пМех
1 | 2 | 3 | 4 | 5 | 6 | 7 | 8 | 9 | 10 | 11 | 12 | 13
Раздел 1. Новый Раздел
1 | ТЕРр65-14-3 Пр. Комитета по строит. ЛО от 01.07.11 №10 | Разборка трубопроводов из водогазопроводных труб в зданиях и сооружениях: на сварке диаметром до 50 мм ИНДЕКС К ПОЗИЦИИ: ТЕРр65-14-3 Внутренние санитарно-технические работы (04.2014) ОЗП=8,57; ЭМ=6,86; ЗПМ=8,57; МАТ=5,13 НР (18545,86 руб.): 74%*0.85 от ФОТ СП (11793,87 руб.): 50%*0.8 от ФОТ | 100 м трубопровода | 4.88 | 6176.99 | 6041.94 | 44.86 |  | 30143.71 | 29484.67 | 218.92
2 | ТЕРр65-14-4 Пр. Комитета по строит. ЛО от 01.07.11 №10 | Разборка трубопроводов из водогазопроводных труб в зданиях и сооружениях: на сварке диаметром до 100 мм ИНДЕКС К ПОЗИЦИИ: ТЕРр65-14-4 Внутренние санитарно-технические работы (04.2014) ОЗП=8,57; ЭМ=6,86; ЗПМ=8,57; МАТ=5,11 НР (683,02 руб.): 74%*0.85 от ФОТ СП (434,36 руб.): 50%*0.8 от ФОТ | 100 м трубопровода | 0.12 | 9378.4 | 9049.06 | 111.96 |  | 1125.41 | 1085.89 | 13.44
3 | ТЕР16-02-001-01 Пр. Комитета по строит. ЛО от 01.07.11 №10 | Прокладка трубопроводов отопления из стальных водогазопроводных неоцинкованных труб диаметром: 15 мм (МДС35-IV п.4.7.При ремонте и реконструкции зданий и сооружений работы, аналогичные технологическим процессам в новом строительстве ОЗП=1,15; ЭМ=1,25 к расх.; ЗПМ=1,25; ТЗ=1,15; ТЗМ=1,25) ИНДЕКС К ПОЗИЦИИ: ТЕР16-02-001-01 Трубопроводы из стальных труб (04.2014) ОЗП=8,57; ЭМ=5,33; ЗПМ=8,57; МАТ=4,3 НР (1460,96 руб.): 128%*(0.9*0.85) от ФОТ СП (842,08 руб.): 83%*(0.85*0.8) от ФОТ | 100 м трубопровода | 0.25 | 19604.15 | 5926.8 | 400.28 | 41.14 | 4901.04 | 1481.7 | 100.07 | 10.29
4 | ТЕР16-02-001-02 Пр. Комитета по строит. ЛО от 01.07.11 №10 | Прокладка трубопроводов отопления из стальных водогазопроводных неоцинкованных труб диаметром: 20 мм (МДС35-IV п.4.7.При ремонте и реконструкции зданий и сооружений работы, аналогичные технологическим процессам в новом строительстве ОЗП=1,15; ЭМ=1,25 к расх.; ЗПМ=1,25; ТЗ=1,15; ТЗМ=1,25) ИНДЕКС К ПОЗИЦИИ: ТЕР16-02-001-02 Трубопроводы из стальных труб (04.2014) ОЗП=8,57; ЭМ=5,33; ЗПМ=8,57; МАТ=4,3 НР (5142,54 руб.): 128%*(0.9*0.85) от ФОТ СП (2964,1 руб.): 83%*(0.85*0.8) от ФОТ | 100 м трубопровода | 0.88 | 20650.82 | 5926.8 | 400.28 | 41.14 | 18172.72 | 5215.58 | 352.25 | 36.2
5 | ТЕР16-02-001-06 Пр. Комитета по строит. ЛО от 01.07.11 №10 | Прокладка трубопроводов отопления из стальных водогазопроводных неоцинкованных труб диаметром: 50 мм (МДС35-IV п.4.7.При ремонте и реконструкции зданий и сооружений работы, аналогичные технологическим процессам в новом строительстве ОЗП=1,15; ЭМ=1,25 к расх.; ЗПМ=1,25; ТЗ=1,15; ТЗМ=1,25) ИНДЕКС К ПОЗИЦИИ: ТЕР16-02-001-06 Трубопроводы из стальных труб (04.2014) ОЗП=8,57; ЭМ=4,96; ЗПМ=8,57; МАТ=2,6 НР (27202,22 руб.): 128%*(0.9*0.85) от ФОТ СП (15679,05 руб.): 83%*(0.85*0.8) от ФОТ | 100 м трубопровода | 3.75 | 27219.79 | 7355.95 | 742.95 | 52.06 | 102074.21 | 27584.81 | 2786.06 | 195.23
6 | ТЕР16-02-005-04 Пр. Комитета по строит. ЛО от 01.07.11 №10 | Прокладка трубопроводов отопления и водоснабжения из стальных электросварных труб диаметром: 80 мм (МДС35-IV п.4.7.При ремонте и реконструкции зданий и сооружений работы, аналогичные технологическим процессам в новом строительстве ОЗП=1,15; ЭМ=1,25 к расх.; ЗПМ=1,25; ТЗ=1,15; ТЗМ=1,25) ИНДЕКС К ПОЗИЦИИ: ТЕР16-02-005-04 Трубопроводы из стальных труб (04.2014) ОЗП=8,57; ЭМ=5,34; ЗПМ=8,57; МАТ=2 НР (1721,4 руб.): 128%*(0.9*0.85) от ФОТ СП (992,2 руб.): 83%*(0.85*0.8) от ФОТ | 100 м трубопровода | 0.12 | 42044.28 | 14548.39 | 1662.81 | 101.34 | 5045.31 | 1745.81 | 199.54 | 12.16
7 | ТЕРр65-25-2 Пр. Комитета по строит. ЛО от 01.07.11 №10 | Смена кранов ИНДЕКС К ПОЗИЦИИ: ТЕРр65-25-2 Внутренние санитарно-технические работы (04.2014) ОЗП=8,57; ЗПМ=8,57; МАТ=3,48 НР (8418,48 руб.): 103%*0.85 от ФОТ СП (4615,5 руб.): 60%*0.8 от ФОТ | 100 шт. | 1.66 | 14080.41 | 5792.55 |  |  | 23373.48 | 9615.63
8 | 302-0474 | Краны для спуска воздуха СТД 7073В, латунные ИНДЕКС К ПОЗИЦИИ: ТЕРр65-25-2 Внутренние санитарно-технические работы (04.2014) ОЗП=8,57; ЗПМ=8,57; МАТ=3,48 | компл. | -166 | 78.82 |  |  |  | -13084.12
9 | 302-1483 | Кран шаровой В-В размером: 1/2' | шт | 120 | 173.29 |  |  |  | 20794.8
11 | 302-1484 | Кран шаровой В-В размером: 3/4' | шт | 46 | 254.76 |  |  |  | 11718.96
12 | ТЕРр65-3-13 Пр. Комитета по строит. ЛО от 01.07.11 №10 | Снятие задвижек диаметром: до 100 мм ИНДЕКС К ПОЗИЦИИ: ТЕРр65-3-13 Внутренние санитарно-технические работы (04.2014) ОЗП=8,57; ЭМ=6,44; ЗПМ=8,57 НР (333,46 руб.): 74%*0.85 от ФОТ СП (212,06 руб.): 50%*0.8 от ФОТ | 100 шт. арматуры | 0.04 | 13273.54 | 13206.37 | 67.17 | 47.14 | 530.94 | 528.25 | 2.69 | 1.89
13 | ТЕР16-05-001-03 Пр. Комитета по строит. ЛО от 01.07.11 №10 | Установка вентилей, задвижек, затворов, клапанов обратных, кранов проходных на трубопроводах из стальных труб диаметром: до 100 мм ИНДЕКС К ПОЗИЦИИ: ТЕР16-05-001-03 Арматура трубопроводная фланцевая (04.2014) ОЗП=8,57; ЭМ=6,37; ЗПМ=8,57; МАТ=1,88 НР (1697,15 руб.): 128%*(0.9*0.85) от ФОТ СП (978,22 руб.): 83%*(0.85*0.8) от ФОТ | 1 шт. | 4 | 994.88 | 428.93 | 62.94 | 4.37 | 3979.52 | 1715.72 | 251.76 | 17.48
15 | 302-1828 | Краны шаровые PN25 BALLOMAX под приварку диаметром: 80 мм | шт | 4 | 4603.85 |  |  |  | 18415.4
16 | ТЕР16-07-005-01 Пр. Комитета по строит. ЛО от 01.07.11 №10 | Гидравлическое испытание трубопроводов систем отопления, водопровода и горячего водоснабжения диаметром: до 50 мм ИНДЕКС К ПОЗИЦИИ: ТЕР16-07-005-01 Монтаж санитарно-технической арматуры и гидравлическое испытание систем (04.2014) ОЗП=8,57; ЭМ=5,08; ЗПМ=8,57; МАТ=3,3 НР (4528,01 руб.): 128%*(0.9*0.85) от ФОТ СП (2609,89 руб.): 83%*(0.85*0.8) от ФОТ | 100 м трубопровода | 4.88 | 1187.5 | 947.58 | 226.62 |  | 5795 | 4624.19 | 1105.91
17 | ТЕР16-07-005-02 Пр. Комитета по строит. ЛО от 01.07.11 №10 | Гидравлическое испытание трубопроводов систем отопления, водопровода и горячего водоснабжения диаметром: до 100 мм (МДС35-IV п.4.7.При ремонте и реконструкции зданий и сооружений работы, аналогичные технологическим процессам в новом строительстве ОЗП=1,15; ЭМ=1,25 к расх.; ЗПМ=1,25; ТЗ=1,15; ТЗМ=1,25) ИНДЕКС К ПОЗИЦИИ: ТЕР16-07-005-02 Монтаж санитарно-технической арматуры и гидравлическое испытание систем (04.2014) ОЗП=8,57; ЭМ=5,08; ЗПМ=8,57; МАТ=3,24 НР (128,05 руб.): 128%*(0.9*0.85) от ФОТ СП (73,81 руб.): 83%*(0.85*0.8) от ФОТ | 100 м трубопровода | 0.12 | 1405.66 | 1089.72 | 283.27 |  | 168.68 | 130.77 | 33.99
18 | ТЕР15-04-030-04 Пр. Комитета по строит. ЛО от 01.07.11 №10 | Масляная окраска металлических поверхностей: решеток, переплетов, труб диаметром менее 50 мм и т.п., количество окрасок 2 ИНДЕКС К ПОЗИЦИИ: ТЕР15-04-030-04 Малярные работы (04.2014) ОЗП=8,57; ЭМ=4,48; ЗПМ=8,57; МАТ=4,32 НР (9282,55 руб.): 105%*(0.9*0.85) от ФОТ СП (4322,03 руб.): 55%*(0.85*0.8) от ФОТ | 100 м2 окрашиваемой поверхности | 1.13 | 12017.27 | 10224.87 | 18.01 | 1.89 | 13579.52 | 11554.1 | 20.35 | 2.14
19 | ТЕР15-04-030-03 Пр. Комитета по строит. ЛО от 01.07.11 №10 | Масляная окраска металлических поверхностей: стальных балок, труб диаметром более 50 мм и т.п., количество окрасок 2 ИНДЕКС К ПОЗИЦИИ: ТЕР15-04-030-03 Малярные работы (04.2014) ОЗП=8,57; ЭМ=4,48; ЗПМ=8,57; МАТ=4,32 НР (234,65 руб.): 105%*(0.9*0.85) от ФОТ СП (109,25 руб.): 55%*(0.85*0.8) от ФОТ | 100 м2 окрашиваемой поверхности | 0.05 | 7632.95 | 5840.54 | 18.01 | 1.89 | 381.65 | 292.03 | 0.9 | 0.09
20 | ТЕР26-01-017-01 Пр. Комитета по строит. ЛО от 01.07.11 №10 | Изоляция трубопроводов изделиями из вспененного каучука ("Армофлекс"), вспененного полиэтилена ("Термофлекс"): трубками (МДС35-IV п.4.7.При ремонте и реконструкции зданий и сооружений работы, аналогичные технологическим процессам в новом строительстве ОЗП=1,15; ЭМ=1,25 к расх.; ЗПМ=1,25; ТЗ=1,15; ТЗМ=1,25) ИНДЕКС К ПОЗИЦИИ: ТЕР26-01-017-01 Теплоизоляционные работы (04.2014) ОЗП=8,57; ЭМ=4,33; ЗПМ=8,57; МАТ=2,15 НР (24948,18 руб.): 100%*(0.9*0.85) от ФОТ СП (15523,31 руб.): 70%*(0.85*0.8) от ФОТ | 10 м трубопровода | 50 | 4888.82 | 652.24 | 166.87 |  | 244441 | 32612 | 8343.5
21 | 104-0162 | Трубки из вспененного полиэтилена (пенополиэтилен) "Термофлекс" диаметром 108х13 мм ИНДЕКС К ПОЗИЦИИ: ТЕР26-01-017-01 Теплоизоляционные работы (04.2014) ОЗП=8,57; ЭМ=4,33; ЗПМ=8,57; МАТ=2,15 | м | -550 | 276.4 |  |  |  | -152020
22 | 104-0267 | Трубки из вспененного полиэтилена, внутренний диаметр: 22 мм, толщина 9 мм | м | 27.5 | 11.05 |  |  |  | 303.88
23 | 104-0269 | Трубки из вспененного полиэтилена, внутренний диаметр: 28 мм, толщина 9 мм | м | 96.8 | 13.2 |  |  |  | 1277.76
24 | 104-0274 | Трубки из вспененного полиэтилена, внутренний диаметр: 60 мм, толщина 9 мм | м | 412.5 | 36.98 |  |  |  | 15254.25
25 | 104-0162 | Трубки из вспененного полиэтилена (пенополиэтилен) 'Термофлекс' диаметром 108х13 мм | м | 13.2 | 208.27 |  |  |  | 2749.16
26 | ТССЦпг01-01-01-041 Приказ Минстроя России от 14.03.14 №97/пр | Погрузочные работы при автомобильных перевозках: мусора строительного с погрузкой вручную ИНДЕКС К ПОЗИЦИИ: ТЕРр65-14-3 Внутренние санитарно-технические работы (04.2014) ОЗП=8,57; ЭМ=6,86; ЗПМ=8,57; МАТ=5,13 НР 0%*0.85 от ФОТ СП 0%*0.8 от ФОТ | 1 т груза | 2.681 | 424.29 |  | 424.29 |  | 1137.52 |  | 1137.52
27 | ТССЦпг03-21-01-035 Приказ Минстроя России от 14.03.14 №97/пр | Перевозка грузов автомобилями-самосвалами грузоподъемностью 10 т, работающих вне карьера, на расстояние: до 35 км I класс груза ИНДЕКС К ПОЗИЦИИ: ТЕРр65-14-3 Внутренние санитарно-технические работы (04.2014) ОЗП=8,57; ЭМ=6,86; ЗПМ=8,57; МАТ=5,13 НР 0%*0.85 от ФОТ СП 0%*0.8 от ФОТ | 1 т груза | 2.681 | 191.46 |  | 191.46 |  | 513.3 |  | 513.3
Итого прямые затраты по разделу в текущих ценах | [8 empty] | 360773.1 | 127671.15 | 15080.2 | 275.48
Накладные расходы | [8 empty] | 104326.53
Сметная прибыль | [8 empty] | 61149.73
Итого по разделу 1 Новый Раздел | [8 empty] | 555719.32
Внутренние санитарно-технические работы: демонтаж и разборка (ремонтно-строительные) (МДС81-33.2004 Прил.5 п.15.1 и Письмо №ВБ-338/02 от 08.02.08; Письмо №АП-5536/06 Прил.2 п.15.1; Письмо от 27.11.12 №2536-ИП/12/ГС) | [8 empty] | 63802.68
Сантехнические работы - внутренние (трубопроводы, водопровод, канализация, отопление, газоснабжение, вентиляция и кондиционирование воздуха) (МДС81-33.2004 Прил.4 п.16, Прим.п.1; Письмо №АП-5536/06 Прил.1 п.16, Прим.п.1; Письмо от 27.11.12 №2536-ИП/12/ГС) | [8 empty] | 206156.16
Внутренние санитарно-технические работы: смена труб, санитарно-технических приборов и другие работы (ремонтно-строительные) (МДС81-33.2004 Прил.5 п.15.2 и Письмо №ВБ-338/02 от 08.02.08; Письмо №АП-5536/06 Прил.2 п.15.2; Письмо от 27.11.12 №2536-ИП/12/ГС) | [8 empty] | 36407.46
Материалы | [8 empty] | -94589.91
Отделочные работы (МДС81-33.2004 Прил.4 п.15, Прим.п.1; Письмо №АП-5536/06 Прил.1 п.15, Прим.п.1; Письмо от 27.11.12 №2536-ИП/12/ГС) | [8 empty] | 27909.66
Теплоизоляционные работы (МДС81-33.2004 Прил.4 п.20, Прим.п.1; Письмо №АП-5536/06 Прил.1 п.20, Прим.п.1; Письмо от 27.11.12 №2536-ИП/12/ГС) | [8 empty] | 284912.49
Погрузо-разгрузочные работы | [8 empty] | 1137.52
Перевозка грузов автотранспортом | [8 empty] | 513.3
Итого | [8 empty] | 526249.36
индекс-дефлятор на 2015 год 526 249,36 * 1,056 | [8 empty] | 555719.32
Справочно, в текущих ценах:
Материалы | [8 empty] | 218021.75
Машины и механизмы | [8 empty] | 15080.2
ФОТ | [8 empty] | 127946.63
Накладные расходы | [8 empty] | 104326.53
Сметная прибыль | [8 empty] | 61149.73
Итого по разделу 1 Новый Раздел | [8 empty] | 555719.32
ИТОГИ ПО СМЕТЕ:
Итого прямые затраты по смете в текущих ценах | [8 empty] | 360773.1 | 127671.15 | 15080.2 | 275.48
Накладные расходы | [8 empty] | 104326.53
Сметная прибыль | [8 empty] | 61149.73
ВСЕГО по смете | [8 empty] | 668863.78
Внутренние санитарно-технические работы: демонтаж и разборка (ремонтно-строительные) (МДС81-33.2004 Прил.5 п.15.1 и Письмо №ВБ-338/02 от 08.02.08; Письмо №АП-5536/06 Прил.2 п.15.1; Письмо от 27.11.12 №2536-ИП/12/ГС) | [8 empty] | 63802.68
Сантехнические работы - внутренние (трубопроводы, водопровод, канализация, отопление, газоснабжение, вентиляция и кондиционирование воздуха) (МДС81-33.2004 Прил.4 п.16, Прим.п.1; Письмо №АП-5536/06 Прил.1 п.16, Прим.п.1; Письмо от 27.11.12 №2536-ИП/12/ГС) | [8 empty] | 206156.16
Внутренние санитарно-технические работы: смена труб, санитарно-технических приборов и другие работы (ремонтно-строительные) (МДС81-33.2004 Прил.5 п.15.2 и Письмо №ВБ-338/02 от 08.02.08; Письмо №АП-5536/06 Прил.2 п.15.2; Письмо от 27.11.12 №2536-ИП/12/ГС) | [8 empty] | 36407.46
Материалы | [8 empty] | -94589.91
Отделочные работы (МДС81-33.2004 Прил.4 п.15, Прим.п.1; Письмо №АП-5536/06 Прил.1 п.15, Прим.п.1; Письмо от 27.11.12 №2536-ИП/12/ГС) | [8 empty] | 27909.66
Теплоизоляционные работы (МДС81-33.2004 Прил.4 п.20, Прим.п.1; Письмо №АП-5536/06 Прил.1 п.20, Прим.п.1; Письмо от 27.11.12 №2536-ИП/12/ГС) | [8 empty] | 284912.49
Погрузо-разгрузочные работы | [8 empty] | 1137.52
Перевозка грузов автотранспортом | [8 empty] | 513.3
Итого | [8 empty] | 526249.36
индекс-дефлятор на 2015 год 526 249,36 * 1,056 | [8 empty] | 555719.32
Справочно, в текущих ценах:
Материалы | [8 empty] | 218021.75
Машины и механизмы | [8 empty] | 15080.2
ФОТ | [8 empty] | 127946.63
Накладные расходы | [8 empty] | 104326.53
Сметная прибыль | [8 empty] | 61149.73
Непредвиденные затраты 2% | [8 empty] | 11114.39
Итого с непредвиденными | [8 empty] | 566833.71
НДС 18% | [8 empty] | 102030.07
ВСЕГО по смете | [8 empty] | 668863.78
Составил: Специалист проектно-сметного отдела __________________________________Жолудев М.А.