## ЛСР 13 граф
СОГЛАСОВАНО: | [6 empty] | УТВЕРЖДАЮ:
Начальник проектно-сметного отдела Головин А.А __________________ | [6 empty] | Лицо, уполномоченное действовать от имени собственников, на основании протокола общего собрания собственников №___________от_____________________20______г. _____________________________________________ (Ф.И.О., подпись, без печати)
ЛОКАЛЬНАЯ СМЕТА
на капитальный ремонт крыши многоквартирного дома по адресу:
Ленинградская область, Лужский район, пос. Дзержинского, ул. Школьная, д. 2
|  | Сметная стоимость строительных работ _______________________________________________________________________________________________ |  | ___________________________994,449 |  | тыс. руб.
|  | Средства на оплату труда _______________________________________________________________________________________________ |  | ___________________________185,703 |  | тыс. руб.
|  | Сметная трудоемкость _______________________________________________________________________________________________ |  | _______________________________________________________________________________________________1197,66 |  | чел.час
Составлена в ценах ТСНБ-ЛО-2001 ( 2 зона) с индексацией в цены апреля 2014года.
№ пп | Обоснование | Наименование | Ед. изм. | Кол. | Стоимость единицы, руб. |  |  |  | Общая стоимость, руб.
[5 empty] | Всего | В том числе |  |  | Всего | В том числе
[6 empty] | Осн.З/п | Эк.Маш. | З/пМех |  | Осн.З/п | Эк.Маш. | З/пМех
1 | 2 | 3 | 4 | 5 | 6 | 7 | 8 | 9 | 10 | 11 | 12 | 13
Раздел 1. Ремонт кровли
1 | ТЕРр58-17-3 Пр. Комитета по строит. ЛО от 01.07.11 №10 | Разборка покрытий кровель: из волнистых и полуволнистых асбестоцементных листов НР (7895 руб.): 83%*0.85 от ФОТ СП (5819 руб.): 65%*0.8 от ФОТ | 100 м2 покрытия кровли | 3.62 | 3098.4221 | 3091.4561 | 6.966 |  | 11216 | 11191 | 25
2 | ТЕРр58-1-1 Пр. Комитета по строит. ЛО от 01.07.11 №10 | Разборка деревянных элементов конструкций крыш: обрешетки из брусков с прозорами НР (5255 руб.): 83%*0.85 от ФОТ СП (3873 руб.): 65%*0.8 от ФОТ | 100 м2 кровли | 3.62 | 2152.2237 | 1956.6167 | 195.607 | 100.8689 | 7791 | 7083 | 708 | 365
3 | ТЕРр58-5-1 Пр. Комитета по строит. ЛО от 01.07.11 №10 | Ремонт деревянных элементов конструкций крыш: укрепление стропильных ног расшивкой досками с двух сторон НР (1403 руб.): 83%*0.85 от ФОТ СП (1034 руб.): 65%*0.8 от ФОТ | 100 м | 0.36 | 19900.6416 | 5525.079 | 185.6748 |  | 7164 | 1989 | 67
4 | ТЕРр58-1-3 Пр. Комитета по строит. ЛО от 01.07.11 №10 | Разборка деревянных элементов конструкций крыш: стропил со стойками и подкосами из брусьев и бревен НР (7982 руб.): 83%*0.85 от ФОТ СП (5883 руб.): 65%*0.8 от ФОТ | 100 м2 кровли | 3.1 | 3936.1792 | 3557.7498 | 378.4294 | 92.0418 | 12202 | 11029 | 1173 | 285
5 | ТЕР10-01-002-01 Пр. Комитета по строит. ЛО от 01.07.11 №10 | Установка стропил (МДС35-IV п.4.7.При ремонте и реконструкции зданий и сооружений работы, аналогичные технологическим процессам в новом строительстве ОЗП=1,15; ЭМ=1,25 к расх.; ЗПМ=1,25; ТЗ=1,15; ТЗМ=1,25) НР (16596 руб.): 118%*(0.9*0.85) от ФОТ СП (7876 руб.): 63%*(0.85*0.8) от ФОТ | 1 м3 древесины в конструкции | 4.86 | 12438.5726 | 3741.7391 | 307.1626 | 41.136 | 60451 | 18185 | 1493 | 200
6 | ТЕР12-01-020-01 Пр. Комитета по строит. ЛО от 01.07.11 №10 | Устройство кровель различных типов из металлочерепицы (МДС35-IV п.4.7.При ремонте и реконструкции зданий и сооружений работы, аналогичные технологическим процессам в новом строительстве ОЗП=1,15; ЭМ=1,25 к расх.; ЗПМ=1,25; ТЗ=1,15; ТЗМ=1,25) НР (103062 руб.): 120%*(0.9*0.85) от ФОТ СП (49622 руб.): 65%*(0.85*0.8) от ФОТ | 100 м2 кровли | 3.62 | 100742.4888 | 30553.0356 | 5984.6114 | 460.3161 | 364688 | 110602 | 21664 | 1666
7 | 101-4128 | Дополнительные элементы металлочерепичной кровли: коньковый элемент, разжелобки, профили с покрытием, снегозадержатель | м2 | 60 | 800.41 |  |  |  | 48025
8 | ТЕРр60-10-1 Пр. Комитета по строит. ЛО от 01.07.11 №10 | Исправление кладки дымовой трубы НР (4071 руб.): 78%*0.85 от ФОТ СП (3095 руб.): 63%*0.8 от ФОТ | 100 кирпичей | 3 | 2390.8418 | 2029.0332 | 68.5086 | 17.5685 | 7173 | 6087 | 206 | 53
9 | 404-0163 | Кирпич силикатный | тыс.шт | 0.3 | 13455.65 |  |  |  | 4037
10 | ТЕРр58-21-1 Пр. Комитета по строит. ЛО от 01.07.11 №10 | Смена колпаков на дымовых и вентиляционных трубах в один канал НР (1393 руб.): 83%*0.85 от ФОТ СП (1026 руб.): 65%*0.8 от ФОТ | 10 шт. | 0.8 | 4724.9835 | 2467.5601 | 15.3 |  | 3780 | 1974 | 12
11 | ТЕРр58-21-2 Пр. Комитета по строит. ЛО от 01.07.11 №10 | На каждый следующий канал добавлять к расценке 58-21-1 НР (389 руб.): 83%*0.85 от ФОТ СП (287 руб.): 65%*0.8 от ФОТ | 10 шт. | 0.8 | 1358.1541 | 689.885 | 5.1 |  | 1087 | 552 | 4
12 | ТЕРр58-2-2 Пр. Комитета по строит. ЛО от 01.07.11 №10 | Разборка слуховых окон: прямоугольных односкатных НР (564 руб.): 83%*0.85 от ФОТ СП (415 руб.): 65%*0.8 от ФОТ | 100 окон | 0.02 | 39986.8477 | 39919.5742 | 67.2735 |  | 800 | 799 | 1
13 | ТЕР10-01-003-01 Пр. Комитета по строит. ЛО от 01.07.11 №10 | Устройство слуховых окон (МДС35-IV п.4.7.При ремонте и реконструкции зданий и сооружений работы, аналогичные технологическим процессам в новом строительстве ОЗП=1,15; ЭМ=1,25 к расх.; ЗПМ=1,25; ТЗ=1,15; ТЗМ=1,25) НР (1962 руб.): 118%*(0.9*0.85) от ФОТ СП (931 руб.): 63%*(0.85*0.8) от ФОТ | 1 слуховое окно | 2 | 2939.1238 | 1056.6082 | 188.901 | 30.1021 | 5878 | 2113 | 378 | 60
14 | 101-0956 | Петля накладная | шт | 4 | 19.81 |  |  |  | 79
15 | 101-2001 | Шпингалеты дверные размером 230х26 мм, оцинкованные или окрашенные | компл | 2 | 42.54 |  |  |  | 85
Итого прямые затраты по разделу в текущих ценах | [8 empty] | 534456 | 171604 | 25731 | 2629
Накладные расходы | [8 empty] | 150572
Сметная прибыль | [8 empty] | 79863
Итого по разделу 1 Ремонт кровли | [8 empty] | 807725
Крыши, кровли (ремонтно-строительные) (МДС81-33.2004 Прил.5 п.8; Письмо №АП-5536/06 Прил.2 п.8; Письмо от 27.11.12 №2536-ИП/12/ГС) | [8 empty] | 87260
Деревянные конструкции (МДС81-33.2004 Прил.4 п.10, Прим.п.1; Письмо №АП-5536/06 Прил.1 п.10, Прим.п.1; Письмо от 27.11.12 №2536-ИП/12/ГС) | [8 empty] | 93694
Кровли (МДС81-33.2004 Прил.4 п.12, Прим.п.1; Письмо №АП-5536/06 Прил.1 п.12, Прим.п.1; Письмо от 27.11.12 №2536-ИП/12/ГС) | [8 empty] | 517372
Материалы | [8 empty] | 52226
Печные работы (ремонтно-строительные) (МДС81-33.2004 Прил.5 п.10; Письмо №АП-5536/06 Прил.2 п.10; Письмо от 27.11.12 №2536-ИП/12/ГС) | [8 empty] | 14339
Итого | [8 empty] | 764891
Индекс-дефлятор на 2015 год (Письмо Минрегионразвития от 05.10.2011 № 21790-АКД03) 764 891 * 1,056 | [8 empty] | 807725
Справочно, в текущих ценах:
Материалы | [8 empty] | 337121
Машины и механизмы | [8 empty] | 25731
ФОТ | [8 empty] | 174233
Накладные расходы | [8 empty] | 150572
Сметная прибыль | [8 empty] | 79863
Итого по разделу 1 Ремонт кровли | [8 empty] | 807725
Раздел 2. Устройство козырька
1 | ТЕР46-03-007-03 Пр. Комитета по строит. ЛО от 01.07.11 №10 | Пробивка проемов в конструкциях: из кирпича НР (37 руб.): 110%*(0.9*0.85) от ФОТ СП (21 руб.): 70%*(0.85*0.8) от ФОТ | 1 м3 | 0.02 | 2807.3209 | 1791.987 | 1015.3339 | 414.8737 | 56 | 36 | 20 | 8
2 | ТЕР46-03-011-02 Пр. Комитета по строит. ЛО от 01.07.11 №10 | Пробивка в кирпичных стенах борозд площадью сечения: до 50 см2 НР (154 руб.): 110%*(0.9*0.85) от ФОТ СП (87 руб.): 70%*(0.85*0.8) от ФОТ | 100 м борозд | 0.04 | 5977.1538 | 3610.7124 | 2366.4414 | 967.0388 | 239 | 144 | 95 | 39
3 | ТЕР09-03-040-01 Пр. Комитета по строит. ЛО от 01.07.11 №10 | Прим. Монтаж каркаса козырька (МДС35-IV п.4.7.При ремонте и реконструкции зданий и сооружений работы, аналогичные технологическим процессам в новом строительстве ОЗП=1,15; ЭМ=1,25 к расх.; ЗПМ=1,25; ТЗ=1,15; ТЗМ=1,25) НР (1076 руб.): 90%*(0.9*0.85) от ФОТ СП (903 руб.): 85%*(0.85*0.8) от ФОТ | 1 т конструкций | 0.1 | 17616.1935 | 15602.5377 | 508.2708 | 32.8874 | 1762 | 1560 | 51 | 3
4 | ТЕР13-03-004-06 Пр. Комитета по строит. ЛО от 01.07.11 №10 | Окраска металлических огрунтованных поверхностей: эмалью ХВ-124 (МДС35-IV п.4.7.При ремонте и реконструкции зданий и сооружений работы, аналогичные технологическим процессам в новом строительстве ОЗП=1,15; ЭМ=1,25 к расх.; ЗПМ=1,25; ТЗ=1,15; ТЗМ=1,25) НР (6 руб.): 90%*(0.9*0.85) от ФОТ СП (4 руб.): 70%*(0.85*0.8) от ФОТ | 100 м2 окрашиваемой поверхности | 0.02 | 2632.5686 | 418.6616 | 43.1538 | 2.0354 | 53 | 8 | 1
5 | ТЕР09-04-002-01 Пр. Комитета по строит. ЛО от 01.07.11 №10 | Монтаж покрытия козырька (МДС35-IV п.4.7.При ремонте и реконструкции зданий и сооружений работы, аналогичные технологическим процессам в новом строительстве ОЗП=1,15; ЭМ=1,25 к расх.; ЗПМ=1,25; ТЗ=1,15; ТЗМ=1,25) НР (90 руб.): 90%*(0.9*0.85) от ФОТ СП (76 руб.): 85%*(0.85*0.8) от ФОТ | 100 м2 покрытия | 0.02 | 10668.0473 | 5797.3993 | 3917.5804 | 759.9448 | 213 | 116 | 78 | 15
6 | 101-4096 | Листовой материал (МДС35-IV п.4.7.При ремонте и реконструкции зданий и сооружений работы, аналогичные технологическим процессам в новом строительстве ОЗП=1,15; ЭМ=1,25 к расх.; ЗПМ=1,25; ТЗ=1,15; ТЗМ=1,25) | м2 | 2 | 322.1 |  |  |  | 644
Итого прямые затраты по разделу в текущих ценах | [8 empty] | 2967 | 1864 | 245 | 65
Накладные расходы | [8 empty] | 1363
Сметная прибыль | [8 empty] | 1091
Итого по разделу 2 Устройство козырька | [8 empty] | 5725
Раздел 3. Погрузка, перевозка
1 | ТССЦпг01-01-01-041 Приказ Минстроя России от 14.03.14 №97/пр | Погрузочные работы при автомобильных перевозках: мусора строительного с погрузкой вручную НР 0%*0.85 от ФОТ СП 0%*0.8 от ФОТ | 1 т груза | 18 | 530.0545 | 530.0545 |  |  | 9541 | 9541
2 | ТССЦпг03-21-01-045 Приказ Минстроя России от 14.03.14 №97/пр | Перевозка грузов автомобилями-самосвалами грузоподъемностью 10 т, работающих вне карьера, на расстояние: до 45 км I класс груза НР 0%*0.85 от ФОТ СП 0%*0.8 от ФОТ | 1 т груза | 18 | 142.201 |  | 142.201 |  | 2560 |  | 2560
Итого прямые затраты по разделу в текущих ценах | [8 empty] | 12101 | 9541 | 2560
Итого по разделу 3 Погрузка, перевозка | [8 empty] | 12779
ИТОГИ ПО СМЕТЕ:
Итого прямые затраты по смете в текущих ценах | [8 empty] | 549524 | 183009 | 28536 | 2694
Накладные расходы | [8 empty] | 151935
Сметная прибыль | [8 empty] | 80954
ВСЕГО по смете | [8 empty] | 994449
Крыши, кровли (ремонтно-строительные) (МДС81-33.2004 Прил.5 п.8; Письмо №АП-5536/06 Прил.2 п.8; Письмо от 27.11.12 №2536-ИП/12/ГС) | [8 empty] | 87260
Деревянные конструкции (МДС81-33.2004 Прил.4 п.10, Прим.п.1; Письмо №АП-5536/06 Прил.1 п.10, Прим.п.1; Письмо от 27.11.12 №2536-ИП/12/ГС) | [8 empty] | 93694
Кровли (МДС81-33.2004 Прил.4 п.12, Прим.п.1; Письмо №АП-5536/06 Прил.1 п.12, Прим.п.1; Письмо от 27.11.12 №2536-ИП/12/ГС) | [8 empty] | 517372
Материалы | [8 empty] | 52226
Печные работы (ремонтно-строительные) (МДС81-33.2004 Прил.5 п.10; Письмо №АП-5536/06 Прил.2 п.10; Письмо от 27.11.12 №2536-ИП/12/ГС) | [8 empty] | 14339
Работы по реконструкции зданий и сооружений (усиление и замена существующих конструкций, разборка и возведение отдельных конструктивных элементов) (МДС81-33.2004 Прил.4 п.49, Прим.п.1; Письмо №АП-5536/06 Прил.1 п.49, Прим.п.1; Письмо от 27.11.12 №2536-ИП/12/ГС) | [8 empty] | 594
Строительные металлические конструкции (МДС81-33.2004 Прил.4 п.9, Прим.п.1; Письмо №АП-5536/06 Прил.1 п.9, Прим.п.1; Письмо от 27.11.12 №2536-ИП/12/ГС) | [8 empty] | 4764
Защита строительных конструкций и оборудования от коррозии (МДС81-33.2004 Прил.4 п.13, Прим.п.1; Письмо №АП-5536/06 Прил.1 п.13, Прим.п.1; Письмо от 27.11.12 №2536-ИП/12/ГС) | [8 empty] | 63
Погрузо-разгрузочные работы | [8 empty] | 9541
Перевозка грузов автотранспортом | [8 empty] | 2560
Итого | [8 empty] | 782413
Индекс-дефлятор на 2015 год (Письмо Минрегионразвития от 05.10.2011 № 21790-АКД03) 782 413 * 1,056 | [8 empty] | 826228
Справочно, в текущих ценах:
Материалы | [8 empty] | 337979
Машины и механизмы | [8 empty] | 28536
ФОТ | [8 empty] | 185703
Накладные расходы | [8 empty] | 151935
Сметная прибыль | [8 empty] | 80954
Непредвиденные затраты 2% | [8 empty] | 16525
Итого с непредвиденными | [8 empty] | 842753
НДС 18% | [8 empty] | 151696
ВСЕГО по смете | [8 empty] | 994449
Составил: Главный специалист проектно-сметного отдела __________________________________Наумова А.Ю.