## ЛСР по форме №4 с материалами
СОГЛАСОВАНО: | [6 empty] | УТВЕРЖДАЮ:
Заместитель генерального директора по организации капитального ремонта НО «Фонд капитального ремонта многоквартирных домов Ленинградской области» Иванов М.В.__________________ | [6 empty] | Лицо, уполномоченное действовать от имени собственников, на основании протокола общего собрания собственников №___________от_____________________20______г. _____________________________________________ (Ф.И.О., подпись, без печати)
ЛОКАЛЬНАЯ СМЕТА
на капитальный ремонт сетейхолодного водоснабжения многоквартирного дома по адресу:
Ленинградская область, Приозерский район, г. Приозерск, ул. Гагарина, д. 7
| Сметная стоимость строительных работ _______________________________________________________________________________________________ |  | ___________________________36,607 |  | тыс. руб.
| Средства на оплату труда _______________________________________________________________________________________________ |  | ___________________________9,591 |  | тыс. руб.
| Сметная трудоемкость _______________________________________________________________________________________________ |  | _______________________________________________________________________________________________57,51 |  | чел.час
Составлена в ценах ТСНБ-ЛО-2001 (2 зона) с индексацией в цены апреля 2014года.
№ пп | Шифр и номер позиции норматива | Наименование работ и затрат, единица измерения | Количество | Стоимость единицы, руб. |  |  | Общая стоимость, руб. |  |  |  | Затраты труда рабочих, чел.-ч, не занятых обслуживанием машин
|  |  |  | всего | эксплуата- ции машин | мате- риалы | Всего | оплаты труда | эксплуата- ции машин | мате- риалы
|  |  |  | оплаты труда | в т.ч. оплаты труда |  |  |  | в т.ч. оплаты труда |  | на единицу | всего
1 | 2 | 3 | 4 | 5 | 6 | 7 | 8 | 9 | 10 | 11 | 12 | 13
Раздел 1. ХВС
1 | ТЕРр65-1-1 Пр. Комитета по строит. ЛО от 01.07.11 №10 | Разборка трубопроводов из водогазопроводных труб диаметром: до 32 мм (100 м трубопровода) ИНДЕКС К ПОЗИЦИИ: ТЕРр65-1-1 Внутренние санитарно-технические работы (04.2014) ОЗП=8,57; ЭМ=6,65; ЗПМ=8,57; МАТ=5,18 Внутренние санитарно-технические работы: демонтаж и разборка (ремонтно-строительные) (МДС81-33.2004 Прил.5 п.15.1 и Письмо №ВБ-338/02 от 08.02.08; Письмо №АП-5536/06 Прил.2 п.15.1; Письмо от 27.11.12 №2536-ИП/12/ГС): НР (706,58 руб.): 74%*0.85 от ФОТ СП (449,34 руб.): 50%*0.8 от ФОТ | 0.239 | 4978,18 4681,28 | 54,06 18,85 | 242.84 | 1189.79 | 1118.83 | 12,92 4,51 | 58.04 | 34.66 | 8.28
2 | ТЕР16-04-002-02 Пр. Комитета по строит. ЛО от 01.07.11 №10 | Прокладка трубопроводов водоснабжения из напорных полиэтиленовых труб низкого давления среднего типа наружным диаметром: 25 мм (100 м трубопровода) (МДС35-IV п.4.7.При ремонте и реконструкции зданий и сооружений работы, аналогичные технологическим процессам в новом строительстве ОЗП=1,15; ЭМ=1,25 к расх.; ЗПМ=1,25; ТЗ=1,15; ТЗМ=1,25) ИНДЕКС К ПОЗИЦИИ: ТЕР16-04-002-02 Трубопроводы из пластмассовых труб (04.2014) ОЗП=8,57; ЭМ=7,14; ЗПМ=8,57; МАТ=2,65 Сантехнические работы - внутренние (трубопроводы, водопровод, канализация, отопление, газоснабжение, вентиляция и кондиционирование воздуха) (МДС81-33.2004 Прил.4 п.16, Прим.п.1; Письмо №АП-5536/06 Прил.1 п.16, Прим.п.1; Письмо от 27.11.12 №2536-ИП/12/ГС): НР (7014,51 руб.): 128%*(0.9*0.85) от ФОТ СП (4043,09 руб.): 83%*(0.85*0.8) от ФОТ | 0.239 | 37694,07 27725,79 | 8572,82 2247,05 | 1395.46 | 9008.88 | 6626.46 | 2048,9 537,05 | 333.52 | 172.086 | 41.13
3 | СантехКомплектНева | Угольник 25 прямой ТЕВО (шт) Материалы | 20 | 5.02 |  | 5.02 | 100.4 |  |  | 100.4
4 | СантехКомплектНева | Муфта соединительная 25 ТЕВО (шт) Материалы | 5 | 2.99 |  | 2.99 | 14.95 |  |  | 14.95
5 | СантехКомплектНева | Тройник 25 ТЕВО (шт) Материалы | 3 | 6.16 |  | 6.16 | 18.48 |  |  | 18.48
6 | СантехКомплектНева | Муфта комб.разъемная 25х3/4" вн.р.ТЕВО (шт) Материалы | 2 | 83.83 |  | 83.83 | 167.66 |  |  | 167.66
7 | СантехКомплектНева | Вентиль 3/4" вн р (шт) Материалы | 1 | 108.36 |  | 108.36 | 108.36 |  |  | 108.36
8 | СантехКомплектНева | Вентиль 1/2" (шт) Материалы | 3 | 100.39 |  | 100.39 | 301.17 |  |  | 301.17
9 | 104-0169 | Клипсы (зажимы) (шт) Материалы | 19 | 2.56 |  | 2.56 | 48.64 |  |  | 48.64
10 | ТЕР26-01-017-01 Пр. Комитета по строит. ЛО от 01.07.11 №10 | Изоляция трубопроводов изделиями из вспененного каучука ("Армофлекс"), вспененного полиэтилена ("Термофлекс"): трубками (10 м трубопровода) (МДС35-IV п.4.7.При ремонте и реконструкции зданий и сооружений работы, аналогичные технологическим процессам в новом строительстве ОЗП=1,15; ЭМ=1,25 к расх.; ЗПМ=1,25; ТЗ=1,15; ТЗМ=1,25) ИНДЕКС К ПОЗИЦИИ: ТЕР26-01-017-01 Теплоизоляционные работы (04.2014) ОЗП=8,57; ЭМ=4,33; ЗПМ=8,57; МАТ=2,15 Теплоизоляционные работы (МДС81-33.2004 Прил.4 п.20, Прим.п.1; Письмо №АП-5536/06 Прил.1 п.20, Прим.п.1; Письмо от 27.11.12 №2536-ИП/12/ГС): НР (997,93 руб.): 100%*(0.9*0.85) от ФОТ СП (620,93 руб.): 70%*(0.85*0.8) от ФОТ | 2 | 4888,82 652,24 | 166.87 | 4069.71 | 9777.64 | 1304.48 | 333.74 | 8139.42 | 4.048 | 8.1
11 | 104-0162 | Трубки из вспененного полиэтилена (пенополиэтилен) "Термофлекс" диаметром 108х13 мм (м) ИНДЕКС К ПОЗИЦИИ: ТЕР26-01-017-01 Теплоизоляционные работы (04.2014) ОЗП=8,57; ЭМ=4,33; ЗПМ=8,57; МАТ=2,15 Материалы | -22 | 276.4 |  | 276.4 | -6080.8 |  |  | -6080.8
12 | СантехКомплектНева | Трубка Энергофлекс 28/9мм (м) Материалы | 22 | 12.88 |  | 12.88 | 283.36 |  |  | 283.36
13 | ТССЦпг01-01-01-041 Приказ Минстроя России от 14.03.14 №97/пр | Погрузочные работы при автомобильных перевозках: мусора строительного с погрузкой вручную (1 т груза) ИНДЕКС К ПОЗИЦИИ: ТЕРр65-1-1 Внутренние санитарно-технические работы (04.2014) ОЗП=8,57; ЭМ=6,65; ЗПМ=8,57; МАТ=5,18 Погрузо-разгрузочные работы: НР 0%*0.85 от ФОТ СП 0%*0.8 от ФОТ | 0.0526 | 411.3 | 411.3 |  | 21.63 |  | 21.63
14 | ТССЦпг03-21-01-030 Приказ Минстроя России от 14.03.14 №97/пр | Перевозка грузов автомобилями-самосвалами грузоподъемностью 10 т, работающих вне карьера, на расстояние: до 30 км I класс груза (1 т груза) ИНДЕКС К ПОЗИЦИИ: ТЕРр65-1-1 Внутренние санитарно-технические работы (04.2014) ОЗП=8,57; ЭМ=6,65; ЗПМ=8,57; МАТ=5,18 Перевозка грузов автотранспортом: НР 0%*0.85 от ФОТ СП 0%*0.8 от ФОТ | 0.0526 | 168.38 | 168.38 |  | 8.86 |  | 8.86
Итого прямые затраты по смете в текущих ценах | [6 empty] | 14969.02 | 9049.77 | 2426,05 541,56 | 3493.2 |  | 57.51
Накладные расходы | [6 empty] | 8719.02
Сметная прибыль | [6 empty] | 5113.36
ВСЕГО по смете | [6 empty] | 36606.63 |  |  |  |  | 57.51
Внутренние санитарно-технические работы: демонтаж и разборка (ремонтно-строительные) (МДС81-33.2004 Прил.5 п.15.1 и Письмо №ВБ-338/02 от 08.02.08; Письмо №АП-5536/06 Прил.2 п.15.1; Письмо от 27.11.12 №2536-ИП/12/ГС) | [6 empty] | 2345.71 |  |  |  |  | 8.28
Сантехнические работы - внутренние (трубопроводы, водопровод, канализация, отопление, газоснабжение, вентиляция и кондиционирование воздуха) (МДС81-33.2004 Прил.4 п.16, Прим.п.1; Письмо №АП-5536/06 Прил.1 п.16, Прим.п.1; Письмо от 27.11.12 №2536-ИП/12/ГС) | [6 empty] | 20066.48 |  |  |  |  | 41.13
Материалы | [6 empty] | -5037.78
Теплоизоляционные работы (МДС81-33.2004 Прил.4 п.20, Прим.п.1; Письмо №АП-5536/06 Прил.1 п.20, Прим.п.1; Письмо от 27.11.12 №2536-ИП/12/ГС) | [6 empty] | 11396.5 |  |  |  |  | 8.1
Погрузо-разгрузочные работы | [6 empty] | 21.63
Перевозка грузов автотранспортом | [6 empty] | 8.86
Итого | [6 empty] | 28801.4 |  |  |  |  | 57.51
индекс-дефлятор на 2015 год 28 801,40 * 1,056 | [6 empty] | 30414.28
Справочно, в текущих ценах:
Материалы | [6 empty] | 3493.2
Машины и механизмы | [6 empty] | 2426.05
ФОТ | [6 empty] | 9591.33
Накладные расходы | [6 empty] | 8719.02
Сметная прибыль | [6 empty] | 5113.36
Непредвиденные затраты 2% | [6 empty] | 608.29
Итого с непредвиденными | [6 empty] | 31022.57
НДС 18% | [6 empty] | 5584.06
ВСЕГО по смете | [6 empty] | 36606.63 |  |  |  |  | 57.51
Составил: Специалист проектно-сметного отдела: __________________________________Жолудев М.А.
Проверил: Начальник проектно-сметного отдела: __________________________________Головин А.А.