## ЛСР по форме №4 с материалами
СОГЛАСОВАНО: | [6 empty] | УТВЕРЖДАЮ:
Заместитель генерального директора по организации капитального ремонта НО «Фонд капитального ремонта многоквартирных домов Ленинградской области» Иванов М.В.__________________ | [6 empty] | Лицо, уполномоченное действовать от имени собственников, на основании протокола общего собрания собственников №___________от_____________________20______г. _____________________________________________ (Ф.И.О., подпись, без печати)
ЛОКАЛЬНАЯ СМЕТА
на капитальный ремонт фасада многоквартирного дома по адресу:
Ленинградская область, Приозерский район, пос. Мичуринское, пер. Озёрный, д. 4
| Сметная стоимость строительных работ _______________________________________________________________________________________________ |  | ___________________________406,007 |  | тыс. руб.
| Средства на оплату труда _______________________________________________________________________________________________ |  | ___________________________67,339 |  | тыс. руб.
| Сметная трудоемкость _______________________________________________________________________________________________ |  | _______________________________________________________________________________________________467,43 |  | чел.час
Составлена в ценах ТСНБ-ЛО-2001 (2 зона) с индексацией в цены апреля 2014года.
№ пп | Шифр и номер позиции норматива | Наименование работ и затрат, единица измерения | Количество | Стоимость единицы, руб. |  |  | Общая стоимость, руб. |  |  |  | Затраты труда рабочих, чел.-ч, не занятых обслуживанием машин
|  |  |  | всего | эксплуата- ции машин | мате- риалы | Всего | оплаты труда | эксплуата- ции машин | мате- риалы
|  |  |  | оплаты труда | в т.ч. оплаты труда |  |  |  | в т.ч. оплаты труда |  | на единицу | всего
1 | 2 | 3 | 4 | 5 | 6 | 7 | 8 | 9 | 10 | 11 | 12 | 13
Раздел 1. Ремонт фасада
1 | ТЕР46-04-012-01 Пр. Комитета по строит. ЛО от 01.07.11 №10 | Разборка деревянных заполнений проемов: оконных с подоконными досками (100 м2) ИНДЕКС К ПОЗИЦИИ: ТЕР46-04-012-01 Разборка конструкций (04.2014) ОЗП=8,57; ЭМ=6,44; ЗПМ=8,57 Работы по реконструкции зданий и сооружений (усиление и замена существующих конструкций, разборка и возведение отдельных конструктивных элементов) (МДС81-33.2004 Прил.4 п.49, Прим.п.1; Письмо №АП-5536/06 Прил.1 п.49, Прим.п.1; Письмо от 27.11.12 №2536-ИП/12/ГС): НР (860,77 руб.): 110%*(0.9*0.85) от ФОТ СП (486,9 руб.): 70%*(0.85*0.8) от ФОТ | 0.039 | 26848,62 24770,05 | 2078,57 1458,01 |  | 1047.1 | 966.04 | 81,06 56,86 |  | 188.54 | 7.35
2 | ТЕР10-01-034-05 Пр. Комитета по строит. ЛО от 01.07.11 №10 | Установка в жилых и общественных зданиях оконных блоков из ПВХ профилей: поворотных (откидных, поворотно-откидных) с площадью проема до 2 м2 двухстворчатых (100 м2 проемов) (МДС35-IV п.4.7.При ремонте и реконструкции зданий и сооружений работы, аналогичные технологическим процессам в новом строительстве ОЗП=1,15; ЭМ=1,25 к расх.; ЗПМ=1,25; ТЗ=1,15; ТЗМ=1,25) ИНДЕКС К ПОЗИЦИИ: ТЕР10-01-034-05 Деревянные конструкции (04.2014) ОЗП=8,57; ЭМ=4,46; ЗПМ=8,57; МАТ=3,91 Деревянные конструкции (МДС81-33.2004 Прил.4 п.10, Прим.п.1; Письмо №АП-5536/06 Прил.1 п.10, Прим.п.1; Письмо от 27.11.12 №2536-ИП/12/ГС): НР (1092,85 руб.): 118%*(0.9*0.85) от ФОТ СП (518,64 руб.): 63%*(0.85*0.8) от ФОТ | 0.039 | 990696,3 30627,94 | 3480,14 414,36 | 956588.22 | 38637.16 | 1194.49 | 135,73 16,16 | 37306.94 | 215.6825 | 8.41
3 | ТЕР12-01-010-01 Пр. Комитета по строит. ЛО от 01.07.11 №10 | Устройство отливов из листовой оцинкованной стали (100 м2 покрытия) (МДС35-IV п.4.7.При ремонте и реконструкции зданий и сооружений работы, аналогичные технологическим процессам в новом строительстве ОЗП=1,15; ЭМ=1,25 к расх.; ЗПМ=1,25; ТЗ=1,15; ТЗМ=1,25) ИНДЕКС К ПОЗИЦИИ: ТЕР12-01-010-01 Кровли (04.2014) ОЗП=8,57; ЭМ=7,66; ЗПМ=8,57; МАТ=3,2 Кровли (МДС81-33.2004 Прил.4 п.12, Прим.п.1; Письмо №АП-5536/06 Прил.1 п.12, Прим.п.1; Письмо от 27.11.12 №2536-ИП/12/ГС): НР (248,17 руб.): 120%*(0.9*0.85) от ФОТ СП (119,49 руб.): 65%*(0.85*0.8) от ФОТ | 0.015 | 43630,59 17968,25 | 269,82 54,85 | 25392.52 | 654.46 | 269.52 | 4,05 0,82 | 380.89 | 129.6625 | 1.94
4 | ТЕР10-01-035-01 Пр. Комитета по строит. ЛО от 01.07.11 №10 | Установка подоконных досок из ПВХ: в каменных стенах толщиной до 0,51 м (100 п.м) (МДС35-IV п.4.7.При ремонте и реконструкции зданий и сооружений работы, аналогичные технологическим процессам в новом строительстве ОЗП=1,15; ЭМ=1,25 к расх.; ЗПМ=1,25; ТЗ=1,15; ТЗМ=1,25) ИНДЕКС К ПОЗИЦИИ: ТЕР10-01-035-01 Деревянные конструкции (04.2014) ОЗП=8,57; ЭМ=4,44; ЗПМ=8,57; МАТ=3,5 Деревянные конструкции (МДС81-33.2004 Прил.4 п.10, Прим.п.1; Письмо №АП-5536/06 Прил.1 п.10, Прим.п.1; Письмо от 27.11.12 №2536-ИП/12/ГС): НР (36,68 руб.): 118%*(0.9*0.85) от ФОТ СП (17,41 руб.): 63%*(0.85*0.8) от ФОТ | 0.012 | 15958,57 3376,89 | 109,11 9,43 | 12472.57 | 191.5 | 40.52 | 1,31 0,11 | 149.67 | 24.3685 | 0.29
5 | 101-2906 | Доски подоконные ПВХ, шириной: 300 мм (м) Материалы | 1.2 | 226.8 |  | 226.8 | 272.16 |  |  | 272.16
6 | ТЕРр61-7-1 Пр. Комитета по строит. ЛО от 01.07.11 №10 | Ремонт штукатурки оконных и дверных откосов внутри здания по камню и бетону цементно-известковым раствором: прямолинейных (100 м2 отремонтированной поверхности) ИНДЕКС К ПОЗИЦИИ: ТЕРр61-7-1 Штукатурные работы (09.2014) ОЗП=8,69; ЭМ=6,51; ЗПМ=8,69; МАТ=5,41 Штукатурные работы (ремонтно-строительные) (МДС81-33.2004 Прил.5 п.11; Письмо №АП-5536/06 Прил.2 п.11; Письмо от 27.11.12 №2536-ИП/12/ГС): НР (1525,94 руб.): 79%*0.85 от ФОТ СП (908,98 руб.): 50%*0.8 от ФОТ | 0.04 | 72366,99 56589,45 | 314,89 221,6 | 15462.65 | 2894.68 | 2263.58 | 12,6 8,86 | 618.5 | 383.06 | 15.32
Д | 1. | Объем мусора, (м3) | 3,4 0,136
7 | ТЕР15-04-005-03 Пр. Комитета по строит. ЛО от 01.07.11 №10 | Окраска поливинилацетатными водоэмульсионными составами улучшенная: по штукатурке стен (100 м2 окрашиваемой поверхности) (МДС35-IV п.4.7.При ремонте и реконструкции зданий и сооружений работы, аналогичные технологическим процессам в новом строительстве ОЗП=1,15; ЭМ=1,25 к расх.; ЗПМ=1,25; ТЗ=1,15; ТЗМ=1,25) ИНДЕКС К ПОЗИЦИИ: ТЕР15-04-005-03 Малярные работы (09.2014) ОЗП=8,69; ЭМ=4,41; ЗПМ=8,69; МАТ=2,86 Отделочные работы (МДС81-33.2004 Прил.4 п.15, Прим.п.1; Письмо №АП-5536/06 Прил.1 п.15, Прим.п.1; Письмо от 27.11.12 №2536-ИП/12/ГС): НР (234,32 руб.): 105%*(0.9*0.85) от ФОТ СП (109,1 руб.): 55%*(0.85*0.8) от ФОТ | 0.04 | 11309,8 7288,26 | 103,8 4,78 | 3917.74 | 452.39 | 291.53 | 4,15 0,19 | 156.71 | 49.335 | 1.97
8 | ТЕР08-01-002-02 Пр. Комитета по строит. ЛО от 01.07.11 №10 | Устройство основания под фундаменты: щебеночного (1 м3 основания) (МДС35-IV п.4.7.При ремонте и реконструкции зданий и сооружений работы, аналогичные технологическим процессам в новом строительстве ОЗП=1,15; ЭМ=1,25 к расх.; ЗПМ=1,25; ТЗ=1,15; ТЗМ=1,25) ИНДЕКС К ПОЗИЦИИ: ТЕР08-01-002-02 Конструкции из бутового камня, гидроизоляция и основания под фундаменты (04.2014) ОЗП=8,57; ЭМ=4,49; ЗПМ=8,57; МАТ=4,47 Конструкции из кирпича и блоков (МДС81-33.2004 Прил.4 п.8, Прим.п.1; Письмо №АП-5536/06 Прил.1 п.8, Прим.п.1; Письмо от 27.11.12 №2536-ИП/12/ГС): НР (2301,5 руб.): 122%*(0.9*0.85) от ФОТ СП (1341,49 руб.): 80%*(0.85*0.8) от ФОТ | 5.15 | 2497,86 366,13 | 359,37 112,7 | 1772.36 | 12863.98 | 1885.57 | 1850,76 580,41 | 9127.65 | 2.76 | 14.21
9 | ТЕР06-01-001-01 Пр. Комитета по строит. ЛО от 01.07.11 №10 | Устройство бетонной отмостки (100 м3 бетона, бутобетона и железобетона в деле) (МДС35-IV п.4.7.При ремонте и реконструкции зданий и сооружений работы, аналогичные технологическим процессам в новом строительстве ОЗП=1,15; ЭМ=1,25 к расх.; ЗПМ=1,25; ТЗ=1,15; ТЗМ=1,25) ИНДЕКС К ПОЗИЦИИ: ТЕР06-01-001-01 Бетонные и железобетонные конструкции монолитные (04.2014) ОЗП=8,57; ЭМ=9,01; ЗПМ=8,57; МАТ=7,64 Бетонные и железобетонные монолитные конструкции в промышленном строительстве (МДС81-33.2004 Прил.4 п.6.1, Прим.п.1 и Письмо №ВБ-338/02 от 08.02.08; Письмо №АП-5536/06 Прил.1 п.6.1, Прим.п.1; Письмо от 27.11.12 №2536-ИП/12/ГС): НР (1842,74 руб.): 105%*(0.9*0.85) от ФОТ СП (1013,99 руб.): 65%*(0.85*0.8) от ФОТ | 0.0736 | 344484,26 26237,31 | 20500,79 4932,46 | 297746.16 | 25354.04 | 1931.07 | 1508,86 363,03 | 21914.11 | 207 | 15.24
10 | ТЕР06-01-015-10 Пр. Комитета по строит. ЛО от 01.07.11 №10 | Армирование подстилающих слоев и набетонок (1 т) (МДС35-IV п.4.7.При ремонте и реконструкции зданий и сооружений работы, аналогичные технологическим процессам в новом строительстве ОЗП=1,15; ЭМ=1,25 к расх.; ЗПМ=1,25; ТЗ=1,15; ТЗМ=1,25) ИНДЕКС К ПОЗИЦИИ: ТЕР06-01-015-10 Бетонные и железобетонные конструкции монолитные (04.2014) ОЗП=8,57; ЭМ=5,36; ЗПМ=8,57; МАТ=4,27 Бетонные и железобетонные монолитные конструкции в промышленном строительстве (МДС81-33.2004 Прил.4 п.6.1, Прим.п.1 и Письмо №ВБ-338/02 от 08.02.08; Письмо №АП-5536/06 Прил.1 п.6.1, Прим.п.1; Письмо от 27.11.12 №2536-ИП/12/ГС): НР (252,49 руб.): 105%*(0.9*0.85) от ФОТ СП (138,94 руб.): 65%*(0.85*0.8) от ФОТ | 0.1472 | 25704,38 2091,63 | 311,62 43,81 | 23301.13 | 3783.68 | 307.89 | 45,87 6,45 | 3429.92 | 14.536 | 2.14
11 | ТЕРр53-16-1 Пр. Комитета по строит. ЛО от 01.07.11 №10 | Ремонт кирпичной кладки стен отдельными местами (1 м3 кладки) ИНДЕКС К ПОЗИЦИИ: ТЕРр53-16-1 Стены (04.2014) ОЗП=8,57; ЭМ=6,71; ЗПМ=8,57; МАТ=6,13 Стены (ремонтно-строительные) (МДС81-33.2004 Прил.5 п.3; Письмо №АП-5536/06 Прил.2 п.3; Письмо от 27.11.12 №2536-ИП/12/ГС): НР (19331,55 руб.): 86%*0.85 от ФОТ СП (14809,4 руб.): 70%*0.8 от ФОТ | 5.63 | 11747,57 4610,06 | 233,11 87,16 | 6904.4 | 66138.82 | 25954.64 | 1312,41 490,71 | 38871.77 | 35.39 | 199.25
12 | ТЕРр61-10-1 Пр. Комитета по строит. ЛО от 01.07.11 №10 | Ремонт штукатурки цоколя по камню и бетону с земли и лесов: цементно-известковым раствором площадью отдельных мест до 5 м2 толщиной слоя до 20 мм (100 м2 отремонтированной поверхности) ИНДЕКС К ПОЗИЦИИ: ТЕРр61-10-1 Штукатурные работы (04.2014) ОЗП=8,57; ЭМ=6,45; ЗПМ=8,57; МАТ=5,41 Штукатурные работы (ремонтно-строительные) (МДС81-33.2004 Прил.5 п.11; Письмо №АП-5536/06 Прил.2 п.11; Письмо от 27.11.12 №2536-ИП/12/ГС): НР (2731,11 руб.): 79%*0.85 от ФОТ СП (1626,87 руб.): 50%*0.8 от ФОТ | 0,1419 0,473*0,3 | 36403,46 28662,28 | 7.8 | 7733.38 | 5165.65 | 4067.18 | 1.11 | 1097.36 | 201.84 | 28.64
13 | ТЕР15-01-064-01 Пр. Комитета по строит. ЛО от 01.07.11 №10 | Облицовка искусственными плитами на металлическом каркасе (100 м2 поверхности облицовки) (МДС35-IV п.4.7.При ремонте и реконструкции зданий и сооружений работы, аналогичные технологическим процессам в новом строительстве ОЗП=1,15; ЭМ=1,25 к расх.; ЗПМ=1,25; ТЗ=1,15; ТЗМ=1,25) ИНДЕКС К ПОЗИЦИИ: ТЕР15-01-064-01 Облицовочные работы (04.2014) ОЗП=8,57; ЭМ=4,54; ЗПМ=8,57; МАТ=5,03 Отделочные работы (МДС81-33.2004 Прил.4 п.15, Прим.п.1; Письмо №АП-5536/06 Прил.1 п.15, Прим.п.1; Письмо от 27.11.12 №2536-ИП/12/ГС): НР (18481,92 руб.): 105%*(0.9*0.85) от ФОТ СП (8605,34 руб.): 55%*(0.85*0.8) от ФОТ | 0.473 | 139550,06 48536,37 | 688,32 108,3 | 90325.37 | 66007.18 | 22957.7 | 325,58 51,23 | 42723.9 | 310.5 | 146.87
14 | ТЕР12-01-010-01 Пр. Комитета по строит. ЛО от 01.07.11 №10 | Устройство отливов из листовой оцинкованной стали на цоколем (100 м2 покрытия) (МДС35-IV п.4.7.При ремонте и реконструкции зданий и сооружений работы, аналогичные технологическим процессам в новом строительстве ОЗП=1,15; ЭМ=1,25 к расх.; ЗПМ=1,25; ТЗ=1,15; ТЗМ=1,25) ИНДЕКС К ПОЗИЦИИ: ТЕР12-01-010-01 Кровли (04.2014) ОЗП=8,57; ЭМ=7,66; ЗПМ=8,57; МАТ=3,2 Кровли (МДС81-33.2004 Прил.4 п.12, Прим.п.1; Письмо №АП-5536/06 Прил.1 п.12, Прим.п.1; Письмо от 27.11.12 №2536-ИП/12/ГС): НР (2610,84 руб.): 120%*(0.9*0.85) от ФОТ СП (1257,07 руб.): 65%*(0.85*0.8) от ФОТ | 0.1578 | 43630,59 17968,25 | 269,82 54,85 | 25392.52 | 6884.91 | 2835.39 | 42,58 8,66 | 4006.94 | 129.6625 | 20.46
15 | ТЕР06-01-001-01 Пр. Комитета по строит. ЛО от 01.07.11 №10 | Ремонт входов в подвал ( подливка бетоном входных площадок толщ. 0.15м ) (100 м3 бетона, бутобетона и железобетона в деле) (МДС35-IV п.4.7.При ремонте и реконструкции зданий и сооружений работы, аналогичные технологическим процессам в новом строительстве ОЗП=1,15; ЭМ=1,25 к расх.; ЗПМ=1,25; ТЗ=1,15; ТЗМ=1,25) ИНДЕКС К ПОЗИЦИИ: ТЕР06-01-001-01 Бетонные и железобетонные конструкции монолитные (04.2014) ОЗП=8,57; ЭМ=9,01; ЗПМ=8,57; МАТ=7,64 Бетонные и железобетонные монолитные конструкции в промышленном строительстве (МДС81-33.2004 Прил.4 п.6.1, Прим.п.1 и Письмо №ВБ-338/02 от 08.02.08; Письмо №АП-5536/06 Прил.1 п.6.1, Прим.п.1; Письмо от 27.11.12 №2536-ИП/12/ГС): НР (207,81 руб.): 105%*(0.9*0.85) от ФОТ СП (114,35 руб.): 65%*(0.85*0.8) от ФОТ | 0.0083 | 344484,26 26237,31 | 20500,79 4932,46 | 297746.16 | 2859.22 | 217.77 | 170,16 40,94 | 2471.29 | 207 | 1.72
16 | ТЕРр58-16-3 Пр. Комитета по строит. ЛО от 01.07.11 №10 | Ремонт цементной стяжки площадью заделки: до 1,0 м2 (100 мест) ИНДЕКС К ПОЗИЦИИ: ТЕРр58-16-3 Крыши, кровли (04.2014) ОЗП=8,57; ЭМ=3,88; ЗПМ=8,57; МАТ=7,78 Крыши, кровли (ремонтно-строительные) (МДС81-33.2004 Прил.5 п.8; Письмо №АП-5536/06 Прил.2 п.8; Письмо от 27.11.12 №2536-ИП/12/ГС): НР (336,31 руб.): 83%*0.85 от ФОТ СП (247,88 руб.): 65%*0.8 от ФОТ | 0.0252 | 28932,27 18691,34 | 558,49 225,39 | 9682.44 | 729.09 | 471.02 | 14,07 5,68 | 244 | 129.9 | 3.27
17 | ТЕР12-01-002-10 Пр. Комитета по строит. ЛО от 01.07.11 №10 | Устройство кровель плоских из наплавляемых материалов: в один слой (100 м2 кровли) (МДС35-IV п.4.7.При ремонте и реконструкции зданий и сооружений работы, аналогичные технологическим процессам в новом строительстве ОЗП=1,15; ЭМ=1,25 к расх.; ЗПМ=1,25; ТЗ=1,15; ТЗМ=1,25) ИНДЕКС К ПОЗИЦИИ: ТЕР12-01-002-10 Кровли (04.2014) ОЗП=8,57; ЭМ=5,31; ЗПМ=8,57; МАТ=3,25 Кровли (МДС81-33.2004 Прил.4 п.12, Прим.п.1; Письмо №АП-5536/06 Прил.1 п.12, Прим.п.1; Письмо от 27.11.12 №2536-ИП/12/ГС): НР (50,29 руб.): 120%*(0.9*0.85) от ФОТ СП (24,21 руб.): 65%*(0.85*0.8) от ФОТ | 0.0362 | 16900,39 1483,15 | 173,11 30,1 | 15244.13 | 611.79 | 53.69 | 6,27 1,09 | 551.83 | 9.706 | 0.35
18 | ТССЦпг01-01-01-041 Приказ Минстроя России от 14.03.14 №97/пр | Погрузочные работы при автомобильных перевозках: мусора строительного с погрузкой вручную (1 т груза) ИНДЕКС К ПОЗИЦИИ: ТЕРр61-10-1 Штукатурные работы (04.2014) ОЗП=8,57; ЭМ=6,45; ЗПМ=8,57; МАТ=5,41 Погрузо-разгрузочные работы: НР 0%*0.85 от ФОТ СП 0%*0.8 от ФОТ | 2.5 | 398.93 | 398.93 |  | 997.33 |  | 997.33
19 | ТССЦпг03-21-01-030 Приказ Минстроя России от 14.03.14 №97/пр | Перевозка грузов автомобилями-самосвалами грузоподъемностью 10 т, работающих вне карьера, на расстояние: до 30 км I класс груза (1 т груза) ИНДЕКС К ПОЗИЦИИ: ТЕРр61-10-1 Штукатурные работы (04.2014) ОЗП=8,57; ЭМ=6,45; ЗПМ=8,57; МАТ=5,41 Перевозка грузов автотранспортом: НР 0%*0.85 от ФОТ СП 0%*0.8 от ФОТ | 2.5 | 163.31 | 163.31 |  | 408.28 |  | 408.28
Итого прямые затраты по смете в текущих ценах | [6 empty] | 235953.42 | 65707.6 | 6922,18 1631,20 | 163323.64 |  | 467.43
Накладные расходы | [6 empty] | 52145.3
Сметная прибыль | [6 empty] | 31340.06
ВСЕГО по смете | [6 empty] | 406007.2 |  |  |  |  | 467.43
Работы по реконструкции зданий и сооружений (усиление и замена существующих конструкций, разборка и возведение отдельных конструктивных элементов) (МДС81-33.2004 Прил.4 п.49, Прим.п.1; Письмо №АП-5536/06 Прил.1 п.49, Прим.п.1; Письмо от 27.11.12 №2536-ИП/12/ГС) | [6 empty] | 2394.77 |  |  |  |  | 7.35
Деревянные конструкции (МДС81-33.2004 Прил.4 п.10, Прим.п.1; Письмо №АП-5536/06 Прил.1 п.10, Прим.п.1; Письмо от 27.11.12 №2536-ИП/12/ГС) | [6 empty] | 40494.24 |  |  |  |  | 8.7
Кровли (МДС81-33.2004 Прил.4 п.12, Прим.п.1; Письмо №АП-5536/06 Прил.1 п.12, Прим.п.1; Письмо от 27.11.12 №2536-ИП/12/ГС) | [6 empty] | 12461.23 |  |  |  |  | 22.75
Материалы | [6 empty] | 272.16
Штукатурные работы (ремонтно-строительные) (МДС81-33.2004 Прил.5 п.11; Письмо №АП-5536/06 Прил.2 п.11; Письмо от 27.11.12 №2536-ИП/12/ГС) | [6 empty] | 14853.23 |  |  |  |  | 43.96
Отделочные работы (МДС81-33.2004 Прил.4 п.15, Прим.п.1; Письмо №АП-5536/06 Прил.1 п.15, Прим.п.1; Письмо от 27.11.12 №2536-ИП/12/ГС) | [6 empty] | 93890.26 |  |  |  |  | 148.84
Конструкции из кирпича и блоков (МДС81-33.2004 Прил.4 п.8, Прим.п.1; Письмо №АП-5536/06 Прил.1 п.8, Прим.п.1; Письмо от 27.11.12 №2536-ИП/12/ГС) | [6 empty] | 16506.97 |  |  |  |  | 14.21
Бетонные и железобетонные монолитные конструкции в промышленном строительстве (МДС81-33.2004 Прил.4 п.6.1, Прим.п.1 и Письмо №ВБ-338/02 от 08.02.08; Письмо №АП-5536/06 Прил.1 п.6.1, Прим.п.1; Письмо от 27.11.12 №2536-ИП/12/ГС) | [6 empty] | 35567.26 |  |  |  |  | 19.1
Стены (ремонтно-строительные) (МДС81-33.2004 Прил.5 п.3; Письмо №АП-5536/06 Прил.2 п.3; Письмо от 27.11.12 №2536-ИП/12/ГС) | [6 empty] | 100279.77 |  |  |  |  | 199.25
Крыши, кровли (ремонтно-строительные) (МДС81-33.2004 Прил.5 п.8; Письмо №АП-5536/06 Прил.2 п.8; Письмо от 27.11.12 №2536-ИП/12/ГС) | [6 empty] | 1313.28 |  |  |  |  | 3.27
Погрузо-разгрузочные работы | [6 empty] | 997.33
Перевозка грузов автотранспортом | [6 empty] | 408.28
Итого | [6 empty] | 319438.78 |  |  |  |  | 467.43
индекс-дефлятор на 2015 год 319 438,78 * 1,056 | [6 empty] | 337327.35
Справочно, в текущих ценах:
Материалы | [6 empty] | 163323.64
Машины и механизмы | [6 empty] | 6922.18
ФОТ | [6 empty] | 67338.8
Накладные расходы | [6 empty] | 52145.3
Сметная прибыль | [6 empty] | 31340.06
Непредвиденные затраты 2% | [6 empty] | 6746.55
Итого с непредвиденными | [6 empty] | 344073.9
НДС 18% | [6 empty] | 61933.3
ВСЕГО по смете | [6 empty] | 406007.2 |  |  |  |  | 467.43
Составил: Специалист проектно-сметного отдела: __________________________________Жолудев М.А.
Проверил: Начальник проектно-сметного отдела: __________________________________Головин А.А.