## ЛСР по форме №4 с материалами
СОГЛАСОВАНО: | [6 empty] | УТВЕРЖДАЮ:
Заместитель генерального директора по организации капитального ремонта НО «Фонд капитального ремонта многоквартирных домов Ленинградской области» Иванов М.В.__________________ | [6 empty] | Лицо, уполномоченное действовать от имени собственников, на основании протокола общего собрания собственников №___________от_____________________20______г. _____________________________________________ (Ф.И.О., подпись, без печати)
ЛОКАЛЬНАЯ СМЕТА
на капитальный ремонт сетей горячего водоснабжения многоквартирного дома по адресу:
Ленинградская область, Приозерский район, г. Приозерск, ул. Гагарина, д. 7
| Сметная стоимость строительных работ _______________________________________________________________________________________________ |  | ___________________________36,604 |  | тыс. руб.
| Средства на оплату труда _______________________________________________________________________________________________ |  | ___________________________10,119 |  | тыс. руб.
| Сметная трудоемкость _______________________________________________________________________________________________ |  | _______________________________________________________________________________________________59 |  | чел.час
Составлена в ценах ТСНБ-ЛО-2001 (2 зона) с индексацией в цены апреля 2014года.
№ пп | Шифр и номер позиции норматива | Наименование работ и затрат, единица измерения | Количество | Стоимость единицы, руб. |  |  | Общая стоимость, руб. |  |  |  | Затраты труда рабочих, чел.-ч, не занятых обслуживанием машин
|  |  |  | всего | эксплуата- ции машин | мате- риалы | Всего | оплаты труда | эксплуата- ции машин | мате- риалы
|  |  |  | оплаты труда | в т.ч. оплаты труда |  |  |  | в т.ч. оплаты труда |  | на единицу | всего
1 | 2 | 3 | 4 | 5 | 6 | 7 | 8 | 9 | 10 | 11 | 12 | 13
Раздел 1. ГВС
1 | ТЕРр65-1-1 Пр. Комитета по строит. ЛО от 01.07.11 №10 | Разборка трубопроводов из водогазопроводных труб диаметром: до 32 мм (100 м трубопровода) ИНДЕКС К ПОЗИЦИИ: ТЕРр65-1-1 Внутренние санитарно-технические работы (04.2014) ОЗП=8,57; ЭМ=6,65; ЗПМ=8,57; МАТ=5,18 Внутренние санитарно-технические работы: демонтаж и разборка (ремонтно-строительные) (МДС81-33.2004 Прил.5 п.15.1 и Письмо №ВБ-338/02 от 08.02.08; Письмо №АП-5536/06 Прил.2 п.15.1; Письмо от 27.11.12 №2536-ИП/12/ГС): НР (650,4 руб.): 74%*0.85 от ФОТ СП (413,61 руб.): 50%*0.8 от ФОТ | 0.22 | 4978,18 4681,28 | 54,06 18,85 | 242.84 | 1095.2 | 1029.88 | 11,89 4,15 | 53.43 | 34.66 | 7.63
2 | ТЕР16-04-002-01 Пр. Комитета по строит. ЛО от 01.07.11 №10 | Прокладка трубопроводов водоснабжения из напорных полиэтиленовых труб низкого давления среднего типа наружным диаметром: 20 мм (100 м трубопровода) (МДС35-IV п.4.7.При ремонте и реконструкции зданий и сооружений работы, аналогичные технологическим процессам в новом строительстве ОЗП=1,15; ЭМ=1,25 к расх.; ЗПМ=1,25; ТЗ=1,15; ТЗМ=1,25) ИНДЕКС К ПОЗИЦИИ: ТЕР16-04-002-01 Трубопроводы из пластмассовых труб (04.2014) ОЗП=8,57; ЭМ=7,17; ЗПМ=8,57; МАТ=3,75 Сантехнические работы - внутренние (трубопроводы, водопровод, канализация, отопление, газоснабжение, вентиляция и кондиционирование воздуха) (МДС81-33.2004 Прил.4 п.16, Прим.п.1; Письмо №АП-5536/06 Прил.1 п.16, Прим.п.1; Письмо от 27.11.12 №2536-ИП/12/ГС): НР (8385,53 руб.): 128%*(0.9*0.85) от ФОТ СП (4833,32 руб.): 83%*(0.85*0.8) от ФОТ | 0.22 | 50844,82 35248,29 | 13940,9 3677,39 | 1655.63 | 11185.86 | 7754.62 | 3067 809,03 | 364.24 | 218.776 | 48.13
3 | СантехКомплектНева | Угольник 20 прямой ТЕВО (шт) Материалы | 2 | 3.35 |  | 3.35 | 6.7 |  |  | 6.7
4 | СантехКомплектНева | Муфта соединительная 20 ТЕВО (шт) Материалы | 4 | 2.17 |  | 2.17 | 8.68 |  |  | 8.68
5 | ТЕР26-01-017-01 Пр. Комитета по строит. ЛО от 01.07.11 №10 | Изоляция трубопроводов изделиями из вспененного каучука ("Армофлекс"), вспененного полиэтилена ("Термофлекс"): трубками (10 м трубопровода) (МДС35-IV п.4.7.При ремонте и реконструкции зданий и сооружений работы, аналогичные технологическим процессам в новом строительстве ОЗП=1,15; ЭМ=1,25 к расх.; ЗПМ=1,25; ТЗ=1,15; ТЗМ=1,25) ИНДЕКС К ПОЗИЦИИ: ТЕР26-01-017-01 Теплоизоляционные работы (04.2014) ОЗП=8,57; ЭМ=4,33; ЗПМ=8,57; МАТ=2,15 Теплоизоляционные работы (МДС81-33.2004 Прил.4 п.20, Прим.п.1; Письмо №АП-5536/06 Прил.1 п.20, Прим.п.1; Письмо от 27.11.12 №2536-ИП/12/ГС): НР (399,17 руб.): 100%*(0.9*0.85) от ФОТ СП (248,37 руб.): 70%*(0.85*0.8) от ФОТ | 0.8 | 4888,82 652,24 | 166.87 | 4069.71 | 3911.06 | 521.79 | 133.5 | 3255.77 | 4.048 | 3.24
6 | 104-0162 | Трубки из вспененного полиэтилена (пенополиэтилен) "Термофлекс" диаметром 108х13 мм (м) ИНДЕКС К ПОЗИЦИИ: ТЕР26-01-017-01 Теплоизоляционные работы (04.2014) ОЗП=8,57; ЭМ=4,33; ЗПМ=8,57; МАТ=2,15 Материалы | -8.8 | 276.4 |  | 276.4 | -2432.32 |  |  | -2432.32
7 | СантехКомплектНева | Трубка Энергофлекс 22/9мм (м) Материалы | 8.8 | 7.47 |  | 7.47 | 65.74 |  |  | 65.74
8 | ТССЦпг01-01-01-041 Приказ Минстроя России от 14.03.14 №97/пр | Погрузочные работы при автомобильных перевозках: мусора строительного с погрузкой вручную (1 т груза) ИНДЕКС К ПОЗИЦИИ: ТЕРр65-1-1 Внутренние санитарно-технические работы (04.2014) ОЗП=8,57; ЭМ=6,65; ЗПМ=8,57; МАТ=5,18 Погрузо-разгрузочные работы: НР 0%*0.85 от ФОТ СП 0%*0.8 от ФОТ | 0.0484 | 411.3 | 411.3 |  | 19.91 |  | 19.91
9 | ТССЦпг03-21-01-030 Приказ Минстроя России от 14.03.14 №97/пр | Перевозка грузов автомобилями-самосвалами грузоподъемностью 10 т, работающих вне карьера, на расстояние: до 30 км I класс груза (1 т груза) ИНДЕКС К ПОЗИЦИИ: ТЕРр65-1-1 Внутренние санитарно-технические работы (04.2014) ОЗП=8,57; ЭМ=6,65; ЗПМ=8,57; МАТ=5,18 Перевозка грузов автотранспортом: НР 0%*0.85 от ФОТ СП 0%*0.8 от ФОТ | 0.0484 | 168.38 | 168.38 |  | 8.15 |  | 8.15
Итого прямые затраты по смете в текущих ценах | [6 empty] | 13868.98 | 9306.29 | 3240,45 813,18 | 1322.24 |  | 59
Накладные расходы | [6 empty] | 9435.1
Сметная прибыль | [6 empty] | 5495.3
ВСЕГО по смете | [6 empty] | 36604.06 |  |  |  |  | 59
Внутренние санитарно-технические работы: демонтаж и разборка (ремонтно-строительные) (МДС81-33.2004 Прил.5 п.15.1 и Письмо №ВБ-338/02 от 08.02.08; Письмо №АП-5536/06 Прил.2 п.15.1; Письмо от 27.11.12 №2536-ИП/12/ГС) | [6 empty] | 2159.21 |  |  |  |  | 7.63
Сантехнические работы - внутренние (трубопроводы, водопровод, канализация, отопление, газоснабжение, вентиляция и кондиционирование воздуха) (МДС81-33.2004 Прил.4 п.16, Прим.п.1; Письмо №АП-5536/06 Прил.1 п.16, Прим.п.1; Письмо от 27.11.12 №2536-ИП/12/ГС) | [6 empty] | 24404.71 |  |  |  |  | 48.13
Материалы | [6 empty] | -2351.2
Теплоизоляционные работы (МДС81-33.2004 Прил.4 п.20, Прим.п.1; Письмо №АП-5536/06 Прил.1 п.20, Прим.п.1; Письмо от 27.11.12 №2536-ИП/12/ГС) | [6 empty] | 4558.6 |  |  |  |  | 3.24
Погрузо-разгрузочные работы | [6 empty] | 19.91
Перевозка грузов автотранспортом | [6 empty] | 8.15
Итого | [6 empty] | 28799.38 |  |  |  |  | 59
индекс-дефлятор на 2015 год 28 799,38 * 1,056 | [6 empty] | 30412.15
Справочно, в текущих ценах:
Материалы | [6 empty] | 1322.24
Машины и механизмы | [6 empty] | 3240.45
ФОТ | [6 empty] | 10119.47
Накладные расходы | [6 empty] | 9435.1
Сметная прибыль | [6 empty] | 5495.3
Непредвиденные затраты 2% | [6 empty] | 608.24
Итого с непредвиденными | [6 empty] | 31020.39
НДС 18% | [6 empty] | 5583.67
ВСЕГО по смете | [6 empty] | 36604.06 |  |  |  |  | 59
Составил: Специалист проектно-сметного отдела: __________________________________Жолудев М.А.
Проверил: Начальник проектно-сметного отдела: __________________________________Головин А.А.