## ЛСР по форме №4 с материалами
СОГЛАСОВАНО: | [6 empty] | УТВЕРЖДАЮ:
Заместитель генерального директора по организации капитального ремонта НО «Фонд капитального ремонта многоквартирных домов Ленинградской области» Иванов М.В.__________________ | [6 empty] | Лицо, уполномоченное действовать от имени собственников, на основании протокола общего собрания собственников №___________от_____________________20______г. _____________________________________________ (Ф.И.О., подпись, без печати)
ЛОКАЛЬНАЯ СМЕТА
на капитальный ремонт системы теплоснабжения многоквартирного дома по адресу:
Ленинградская область, Приозерский район, пос. Сосново, пер. Рабочий, д. 4
| Сметная стоимость строительных работ _______________________________________________________________________________________________ |  | ___________________________480,120 |  | тыс. руб.
| Средства на оплату труда _______________________________________________________________________________________________ |  | ___________________________128,918 |  | тыс. руб.
| Сметная трудоемкость _______________________________________________________________________________________________ |  | _______________________________________________________________________________________________820,65 |  | чел.час
Составлена в ценах ТСНБ-ЛО-2001 (2 зона) с индексацией в цены апреля 2014года.
№ пп | Шифр и номер позиции норматива | Наименование работ и затрат, единица измерения | Количество | Стоимость единицы, руб. |  |  | Общая стоимость, руб. |  |  |  | Затраты труда рабочих, чел.-ч, не занятых обслуживанием машин
|  |  |  | всего | эксплуата- ции машин | мате- риалы | Всего | оплаты труда | эксплуата- ции машин | мате- риалы
|  |  |  | оплаты труда | в т.ч. оплаты труда |  |  |  | в т.ч. оплаты труда |  | на единицу | всего
1 | 2 | 3 | 4 | 5 | 6 | 7 | 8 | 9 | 10 | 11 | 12 | 13
Раздел 1. Новый Раздел
1 | ТЕРр65-14-3 Пр. Комитета по строит. ЛО от 01.07.11 №10 | Разборка трубопроводов из водогазопроводных труб в зданиях и сооружениях: на сварке диаметром до 50 мм (100 м трубопровода) ИНДЕКС К ПОЗИЦИИ: 1 1 ОЗП=8,06; ЭМ=6,47; ЗПМ=8,06; МАТ=2,46 Внутренние санитарно-технические работы: демонтаж и разборка (ремонтно-строительные) (МДС81-33.2004 Прил.5 п.15.1 и Письмо №ВБ-338/02 от 08.02.08; Письмо №АП-5536/06 Прил.2 п.15.1; Письмо от 27.11.12 №2536-ИП/12/ГС): НР (5718,75 руб.): 74%*0.85 от ФОТ СП (3636,72 руб.): 50%*0.8 от ФОТ | 1.6 | 5767,94 5682,38 | 42.31 | 43.25 | 9228.7 | 9091.81 | 67.7 | 69.19 | 43.6 | 69.76
2 | ТЕРр65-14-1 Пр. Комитета по строит. ЛО от 01.07.11 №10 | Разборка трубопроводов из водогазопроводных труб в зданиях и сооружениях: на резьбе диаметром до 32 мм (100 м трубопровода) ИНДЕКС К ПОЗИЦИИ: 2 ОЗП=8,06; ЭМ=6,47; ЗПМ=8,06; МАТ=2,47 Внутренние санитарно-технические работы: демонтаж и разборка (ремонтно-строительные) (МДС81-33.2004 Прил.5 п.15.1 и Письмо №ВБ-338/02 от 08.02.08; Письмо №АП-5536/06 Прил.2 п.15.1; Письмо от 27.11.12 №2536-ИП/12/ГС): НР (6073,6 руб.): 74%*0.85 от ФОТ СП (3862,38 руб.): 50%*0.8 от ФОТ | 1.96 | 4926,51 4926,51 |  |  | 9655.96 | 9655.96 |  |  | 37.8 | 74.09
3 | ТЕРр65-14-4 Пр. Комитета по строит. ЛО от 01.07.11 №10 | Разборка трубопроводов из водогазопроводных труб в зданиях и сооружениях: на сварке диаметром до 100 мм (100 м трубопровода) ИНДЕКС К ПОЗИЦИИ: ТЕРр65-14-4 Внутренние санитарно-технические работы (04.2014) ОЗП=8,57; ЭМ=6,86; ЗПМ=8,57; МАТ=5,11 Внутренние санитарно-технические работы: демонтаж и разборка (ремонтно-строительные) (МДС81-33.2004 Прил.5 п.15.1 и Письмо №ВБ-338/02 от 08.02.08; Письмо №АП-5536/06 Прил.2 п.15.1; Письмо от 27.11.12 №2536-ИП/12/ГС): НР (1479,89 руб.): 74%*0.85 от ФОТ СП (941,1 руб.): 50%*0.8 от ФОТ | 0.26 | 9378,4 9049,06 | 111.96 | 217.38 | 2438.38 | 2352.76 | 29.11 | 56.51 | 65.3 | 16.98
4 | ТЕР16-04-002-01 Пр. Комитета по строит. ЛО от 01.07.11 №10 | Прокладка трубопроводов водоснабжения из напорных полиэтиленовых труб низкого давления среднего типа наружным диаметром: 20 мм (100 м трубопровода) ИНДЕКС К ПОЗИЦИИ: 3 ОЗП=8,06; ЭМ=6,75; ЗПМ=8,06; МАТ=2,13 Сантехнические работы - внутренние (трубопроводы, водопровод, канализация, отопление, газоснабжение, вентиляция и кондиционирование воздуха) (МДС81-33.2004 Прил.4 п.16, Прим.п.1; Письмо №АП-5536/06 Прил.1 п.16, Прим.п.1; Письмо от 27.11.12 №2536-ИП/12/ГС): НР (60635,28 руб.): 128%*(0.9*0.85) от ФОТ СП (34949,5 руб.): 83%*(0.85*0.8) от ФОТ | 1.96 | 40266,49 28826,67 | 10499,42 2766,84 | 940.4 | 78922.32 | 56500.27 | 20578,86 5423,01 | 1843.19 | 190.24 | 372.87
5 | 301-1478 | Ниппель: размером 3/4' (шт) Материалы | 36 | 39.46 |  | 39.46 | 1420.56 |  |  | 1420.56
6 | прайс | Муфта комб. разъемная с вн.резьбой 20 х 1/2" ТЕВОа (шт) Материалы | 36 | 55.45 |  | 55.45 | 1996.2 |  |  | 1996.2
7 | прайс | Кран шаровый в.-н. 15 valtek base с бабочкой (шт) Материалы | 32 | 141.17 |  | 141.17 | 4517.44 |  |  | 4517.44
8 | прайс | Тройник 20 ТЕВО (шт) Материалы | 20 | 3.87 |  | 3.87 | 77.4 |  |  | 77.4
9 | прайс | Кран шаровый с ручкой 20 ТЕВО (шт) Материалы | 34 | 77.28 |  | 77.28 | 2627.52 |  |  | 2627.52
10 | ТЕР16-04-002-03 Пр. Комитета по строит. ЛО от 01.07.11 №10 | Прокладка трубопроводов водоснабжения из напорных полиэтиленовых труб низкого давления среднего типа наружным диаметром: 32 мм (100 м трубопровода) (МДС35-IV п.4.7.При ремонте и реконструкции зданий и сооружений работы, аналогичные технологическим процессам в новом строительстве ОЗП=1,15; ЭМ=1,25 к расх.; ЗПМ=1,25; ТЗ=1,15; ТЗМ=1,25) ИНДЕКС К ПОЗИЦИИ: 4 4 ОЗП=8,06; ЭМ=6,68; ЗПМ=8,06; МАТ=2,89 Сантехнические работы - внутренние (трубопроводы, водопровод, канализация, отопление, газоснабжение, вентиляция и кондиционирование воздуха) (МДС81-33.2004 Прил.4 п.16, Прим.п.1; Письмо №АП-5536/06 Прил.1 п.16, Прим.п.1; Письмо от 27.11.12 №2536-ИП/12/ГС): НР (35158,75 руб.): 128%*(0.9*0.85) от ФОТ СП (20265,12 руб.): 83%*(0.85*0.8) от ФОТ | 1.6 | 27921,52 21224,53 | 4708,82 1216,46 | 1988.17 | 44674.43 | 33959.25 | 7534,11 1946,34 | 3181.07 | 140.07 | 224.11
11 | прайс | Фланец 50-10 (шт) Материалы | 4 | 139.05 |  | 139.05 | 556.2 |  |  | 556.2
12 | прайс | Резьба 50 (шт) Материалы | 4 | 18.29 |  | 18.29 | 73.16 |  |  | 73.16
13 | прайс | Угольник 32 прямой ТЕВО (шт) Материалы | 20 | 25.62 |  | 25.62 | 512.4 |  |  | 512.4
14 | ТЕР16-04-002-06 Пр. Комитета по строит. ЛО от 01.07.11 №10 | Прокладка трубопроводов водоснабжения из напорных полиэтиленовых труб низкого давления среднего типа наружным диаметром: 63 мм (100 м трубопровода) (МДС35-IV п.4.7.При ремонте и реконструкции зданий и сооружений работы, аналогичные технологическим процессам в новом строительстве ОЗП=1,15; ЭМ=1,25 к расх.; ЗПМ=1,25; ТЗ=1,15; ТЗМ=1,25) ИНДЕКС К ПОЗИЦИИ: 5 5 ОЗП=8,06; ЭМ=6,73; ЗПМ=8,06; МАТ=2,29 Сантехнические работы - внутренние (трубопроводы, водопровод, канализация, отопление, газоснабжение, вентиляция и кондиционирование воздуха) (МДС81-33.2004 Прил.4 п.16, Прим.п.1; Письмо №АП-5536/06 Прил.1 п.16, Прим.п.1; Письмо от 27.11.12 №2536-ИП/12/ГС): НР (6904,49 руб.): 128%*(0.9*0.85) от ФОТ СП (3979,67 руб.): 83%*(0.85*0.8) от ФОТ | 0.26 | 42622,57 23650,87 | 13244,22 3468,92 | 5727.48 | 11081.87 | 6149.23 | 3443,5 901,92 | 1489.14 | 162.748 | 42.31
15 | прайс | муфта комбинир. с наруж. резьб. 63х2" ТЕВО (шт) Материалы | 4 | 449.59 |  | 449.59 | 1798.36 |  |  | 1798.36
16 | прайс | муфта комбинир. с внутр. резьб.63х2" ТЕВО (шт) Материалы | 4 | 347.77 |  | 347.77 | 1391.08 |  |  | 1391.08
17 | прайс | кран шаровый с ручкой 63ТЕВО (шт) Материалы | 4 | 712.52 |  | 712.52 | 2850.08 |  |  | 2850.08
18 | прайс | Угольник 63 прямой (шт) Материалы | 10 | 53.5 |  | 53.5 | 535 |  |  | 535
19 | прайс | тройник переход. 63х40х63 (шт) Материалы | 56 | 4.32 |  | 4.32 | 241.92 |  |  | 241.92
20 | ТЕР18-06-007-04 Пр. Комитета по строит. ЛО от 01.07.11 №10 | Установка фильтров диаметром: 50 мм (10 фильтров) (МДС35-IV п.4.7.При ремонте и реконструкции зданий и сооружений работы, аналогичные технологическим процессам в новом строительстве ОЗП=1,15; ЭМ=1,25 к расх.; ЗПМ=1,25; ТЗ=1,15; ТЗМ=1,25) ИНДЕКС К ПОЗИЦИИ: 6 6 ОЗП=8,06; ЭМ=4,99; ЗПМ=8,06; МАТ=1,89 Сантехнические работы - внутренние (трубопроводы, водопровод, канализация, отопление, газоснабжение, вентиляция и кондиционирование воздуха) (МДС81-33.2004 Прил.4 п.16, Прим.п.1; Письмо №АП-5536/06 Прил.1 п.16, Прим.п.1; Письмо от 27.11.12 №2536-ИП/12/ГС): НР (2876,67 руб.): 128%*(0.9*0.85) от ФОТ СП (1658,08 руб.): 83%*(0.85*0.8) от ФОТ | 1.8 | 8290,76 1619,2 | 580,15 12,9 | 6091.41 | 14923.37 | 2914.56 | 1044,27 23,22 | 10964.54 | 11.408 | 20.53
21 | ТССЦпг01-01-01-041 Приказ Минстроя России от 14.03.14 №97/пр | Погрузочные работы при автомобильных перевозках: мусора строительного с погрузкой вручную (1 т груза) ИНДЕКС К ПОЗИЦИИ: ТЕРр65-14-1 Внутренние санитарно-технические работы (04.2014) ОЗП=8,57; ЗПМ=8,57 Погрузо-разгрузочные работы: НР 0%*0.85 от ФОТ СП 0%*0.8 от ФОТ | 1 | 61.85 | 61.85 |  | 61.85 |  | 61.85
22 | ТССЦпг03-21-01-030 Приказ Минстроя России от 14.03.14 №97/пр | Перевозка грузов автомобилями-самосвалами грузоподъемностью 10 т, работающих вне карьера, на расстояние: до 30 км I класс груза (1 т груза) ИНДЕКС К ПОЗИЦИИ: ТЕРр65-14-1 Внутренние санитарно-технические работы (04.2014) ОЗП=8,57; ЗПМ=8,57 Перевозка грузов автотранспортом: НР 0%*0.85 от ФОТ СП 0%*0.8 от ФОТ | 1 | 25.32 | 25.32 |  | 25.32 |  | 25.32
Итого прямые затраты по смете в текущих ценах | [6 empty] | 189609.52 | 120623.84 | 32784,72 8294,49 | 36200.96 |  | 820.65
Накладные расходы | [6 empty] | 118847.42
Сметная прибыль | [6 empty] | 69292.58
ВСЕГО по смете | [6 empty] | 480120.24 |  |  |  |  | 820.65
Внутренние санитарно-технические работы: демонтаж и разборка (ремонтно-строительные) (МДС81-33.2004 Прил.5 п.15.1 и Письмо №ВБ-338/02 от 08.02.08; Письмо №АП-5536/06 Прил.2 п.15.1; Письмо от 27.11.12 №2536-ИП/12/ГС) | [6 empty] | 43035.48 |  |  |  |  | 160.83
Сантехнические работы - внутренние (трубопроводы, водопровод, канализация, отопление, газоснабжение, вентиляция и кондиционирование воздуха) (МДС81-33.2004 Прил.4 п.16, Прим.п.1; Письмо №АП-5536/06 Прил.1 п.16, Прим.п.1; Письмо от 27.11.12 №2536-ИП/12/ГС) | [6 empty] | 316029.55 |  |  |  |  | 659.82
Материалы | [6 empty] | 18597.32
Погрузо-разгрузочные работы | [6 empty] | 61.85
Перевозка грузов автотранспортом | [6 empty] | 25.32
Итого | [6 empty] | 377749.52 |  |  |  |  | 820.65
индекс-дефлятор на 2015 год 377 749,52 * 1,056 | [6 empty] | 398903.49
Справочно, в текущих ценах:
Материалы | [6 empty] | 36200.96
Машины и механизмы | [6 empty] | 32784.72
ФОТ | [6 empty] | 128918.33
Накладные расходы | [6 empty] | 118847.42
Сметная прибыль | [6 empty] | 69292.58
Непредвиденные затраты 2% | [6 empty] | 7978.07
Итого с непредвиденными | [6 empty] | 406881.56
НДС 18% | [6 empty] | 73238.68
ВСЕГО по смете | [6 empty] | 480120.24 |  |  |  |  | 820.65
Составил: Специалист проектно-сметного отдела: __________________________________Жолудев М.А.
Проверил: Начальник проектно-сметного отдела: __________________________________Головин А.А.