## ЛСР по форме №4 с материалами
СОГЛАСОВАНО: | [6 empty] | УТВЕРЖДАЮ:
Заместитель генерального директора по организации капитального ремонта НО «Фонд капитального ремонта многоквартирных домов Ленинградской области» Иванов М.В.__________________ | [6 empty] | Лицо, уполномоченное действовать от имени собственников, на основании протокола общего собрания собственников №___________от_____________________20______г. _____________________________________________ (Ф.И.О., подпись, без печати)
ЛОКАЛЬНАЯ СМЕТА
на капитальный ремонт фасада многоквартирного дома по адресу:
Ленинградская область, Приозерский район, дер. Раздолье, ул. Центральная, д. 5
| Сметная стоимость строительных работ _______________________________________________________________________________________________ |  | ___________________________711,431 |  | тыс. руб.
| Средства на оплату труда _______________________________________________________________________________________________ |  | ___________________________162,689 |  | тыс. руб.
| Сметная трудоемкость _______________________________________________________________________________________________ |  | _______________________________________________________________________________________________1187,15 |  | чел.час
Составлена в ценах ТСНБ-ЛО-2001 (2 зона) с индексацией в цены апреля 2014года.
№ пп | Шифр и номер позиции норматива | Наименование работ и затрат, единица измерения | Количество | Стоимость единицы, руб. |  |  | Общая стоимость, руб. |  |  |  | Затраты труда рабочих, чел.-ч, не занятых обслуживанием машин
|  |  |  | всего | эксплуата- ции машин | мате- риалы | Всего | оплаты труда | эксплуата- ции машин | мате- риалы
|  |  |  | оплаты труда | в т.ч. оплаты труда |  |  |  | в т.ч. оплаты труда |  | на единицу | всего
1 | 2 | 3 | 4 | 5 | 6 | 7 | 8 | 9 | 10 | 11 | 12 | 13
Раздел 1. Ремонт фасада
1 | ТЕР08-07-001-02 Пр. Комитета по строит. ЛО от 01.07.11 №10 | Установка и разборка наружных инвентарных лесов высотой до 16 м: трубчатых для прочих отделочных работ (100 м2 вертикальной проекции для наружных лесов) (МДС35-IV п.4.7.При ремонте и реконструкции зданий и сооружений работы, аналогичные технологическим процессам в новом строительстве ОЗП=1,15; ЭМ=1,25 к расх.; ЗПМ=1,25; ТЗ=1,15; ТЗМ=1,25) ИНДЕКС К ПОЗИЦИИ: ТЕР08-07-001-02 Наружные и внутренние леса (04.2014) ОЗП=8,57; ЭМ=4,25; ЗПМ=8,57; МАТ=4,25 НР (31937,77 руб.): 122%*(0.9*0.85) от ФОТ (34220,26 руб.) СП (18615,82 руб.): 80%*(0.85*0.8) от ФОТ (34220,26 руб.) | 4.876 | 8445,38 7018,1 | 44.63 | 1382.65 | 41179.67 | 34220.26 | 217.62 | 6741.79 | 50.025 | 243.92
2 | ТЕР13-06-004-01 Пр. Комитета по строит. ЛО от 01.07.11 №10 | Обеспыливание поверхности (1 м2 обеспыливаемой поверхности) (МДС35-IV п.4.7.При ремонте и реконструкции зданий и сооружений работы, аналогичные технологическим процессам в новом строительстве ОЗП=1,15; ЭМ=1,25 к расх.; ЗПМ=1,25; ТЗ=1,15; ТЗМ=1,25) ИНДЕКС К ПОЗИЦИИ: ТЕР13-06-004-01 Подготовительные работы (04.2014) ОЗП=8,57; ЭМ=9,94; ЗПМ=8,57 НР (5361,33 руб.): 90%*(0.9*0.85) от ФОТ (7786,97 руб.) СП (3706,6 руб.): 70%*(0.85*0.8) от ФОТ (7786,97 руб.) | 487.6 | 19,32 15,97 | 3.35 |  | 9420.43 | 7786.97 | 1633.46 |  | 0.115 | 56.07
3 | ТЕРр61-28-1 Пр. Комитета по строит. ЛО от 01.07.11 №10 | Устройство основания под штукатурку из металлической сетки: по кирпичным и бетонным поверхностям (100 м2 поверхности) ИНДЕКС К ПОЗИЦИИ: ТЕРр61-28-1 Штукатурные работы (04.2014) ОЗП=8,57; ЭМ=4,28; ЗПМ=8,57; МАТ=4,09 НР (33864,71 руб.): 79%*0.85 от ФОТ (50431,44 руб.) СП (20172,58 руб.): 50%*0.8 от ФОТ (50431,44 руб.) | 4.876 | 18351,26 10342,79 | 67.45 | 7941.02 | 89480.74 | 50431.44 | 328.89 | 38720.41 | 81.6 | 397.88
4 | ТЕРр61-26-2 Пр. Комитета по строит. ЛО от 01.07.11 №10 | Перетирка штукатурки: фасадов гладких с земли и лесов (100 м2 перетертой поверхности) ИНДЕКС К ПОЗИЦИИ: ТЕРр61-26-2 Штукатурные работы (04.2014) ОЗП=8,57; ЭМ=6,45; ЗПМ=8,57; МАТ=5,41 НР (16412,39 руб.): 79%*0.85 от ФОТ (24441,39 руб.) СП (9776,56 руб.): 50%*0.8 от ФОТ (24441,39 руб.) | 4.876 | 5119,18 5012,59 | 1.1 | 105.49 | 24961.12 | 24441.39 | 5.36 | 514.37 | 35.73 | 174.22
5 | ТЕР15-04-012-01 Пр. Комитета по строит. ЛО от 01.07.11 №10 | Окраска фасадов с лесов с подготовкой поверхности: перхлорвиниловая (100 м2 окрашиваемой поверхности) (МДС35-IV п.4.7.При ремонте и реконструкции зданий и сооружений работы, аналогичные технологическим процессам в новом строительстве ОЗП=1,15; ЭМ=1,25 к расх.; ЗПМ=1,25; ТЗ=1,15; ТЗМ=1,25) ИНДЕКС К ПОЗИЦИИ: ТЕР15-04-012-01 Малярные работы (04.2014) ОЗП=8,57; ЭМ=4,31; ЗПМ=8,57; МАТ=3,61 НР (9553,99 руб.): 105%*(0.9*0.85) от ФОТ (11894,17 руб.) СП (4448,42 руб.): 55%*(0.85*0.8) от ФОТ (11894,17 руб.) | 4.876 | 8773,18 2439,33 | 79.74 | 6254.11 | 42778.03 | 11894.17 | 388.81 | 30495.05 | 16.5485 | 80.69
6 | ТЕРр53-16-1 Пр. Комитета по строит. ЛО от 01.07.11 №10 | Ремонт кирпичной кладки стен отдельными местами (1 м3 кладки) ИНДЕКС К ПОЗИЦИИ: ТЕРр53-16-1 Стены (04.2014) ОЗП=8,57; ЭМ=6,71; ЗПМ=8,57; МАТ=6,13 НР (5768,56 руб.): 86%*0.85 от ФОТ (7891,33 руб.) СП (4419,14 руб.): 70%*0.8 от ФОТ (7891,33 руб.) | 1.68 | 11747,57 4610,06 | 233,11 87,16 | 6904.4 | 19735.92 | 7744.9 | 391,62 146,43 | 11599.4 | 35.39 | 59.46
7 | ТЕРр58-16-3 Пр. Комитета по строит. ЛО от 01.07.11 №10 | Ремонт цементной стяжки площадью заделки: до 1,0 м2 (100 мест) ИНДЕКС К ПОЗИЦИИ: ТЕРр58-16-3 Крыши, кровли (04.2014) ОЗП=8,57; ЭМ=3,88; ЗПМ=8,57; МАТ=7,78 НР (3336,44 руб.): 83%*0.85 от ФОТ (4729,19 руб.) СП (2459,18 руб.): 65%*0.8 от ФОТ (4729,19 руб.) | 0.25 | 28932,27 18691,34 | 558,49 225,39 | 9682.44 | 7233.07 | 4672.84 | 139,62 56,35 | 2420.61 | 129.9 | 32.48
8 | ТЕР07-05-016-04 Пр. Комитета по строит. ЛО от 01.07.11 №10 | Демонтаж металлических ограждений: без поручней (100 м ограждения) (ПЗ=0,7 (ОЗП=0,7; ЭМ=0,7 к расх.; ЗПМ=0,7; МАТ=0 к расх.; ТЗ=0,7; ТЗМ=0,7); МДС35-IV п.4.7.При ремонте и реконструкции зданий и сооружений работы, аналогичные технологическим процессам в новом строительстве ОЗП=1,15; ЭМ=1,25 к расх.; ЗПМ=1,25; ТЗ=1,15; ТЗМ=1,25) ИНДЕКС К ПОЗИЦИИ: ТЕР07-05-016-04 Жилые, общественные и административно-бытовые здания промышленных предприятий (04.2014) ОЗП=8,57; ЭМ=4,72; ЗПМ=8,57; МАТ=6,94 НР (807,9 руб.): 155%*(0.9*0.85) от ФОТ (681,34 руб.) СП (463,31 руб.): 100%*(0.85*0.8) от ФОТ (681,34 руб.) | 0.12 | 6974,56 5615,25 | 1359,31 62,61 |  | 836.95 | 673.83 | 163,12 7,51 |  | 36.7482 | 4.41
9 | ТЕР07-05-016-04 Пр. Комитета по строит. ЛО от 01.07.11 №10 | Устройство металлических ограждений: без поручней (100 м ограждения) (МДС35-IV п.4.7.При ремонте и реконструкции зданий и сооружений работы, аналогичные технологическим процессам в новом строительстве ОЗП=1,15; ЭМ=1,25 к расх.; ЗПМ=1,25; ТЗ=1,15; ТЗМ=1,25) ИНДЕКС К ПОЗИЦИИ: ТЕР07-05-016-04 Жилые, общественные и административно-бытовые здания промышленных предприятий (04.2014) ОЗП=8,57; ЭМ=4,72; ЗПМ=8,57; МАТ=6,94 НР (1154,14 руб.): 155%*(0.9*0.85) от ФОТ (973,34 руб.) СП (661,87 руб.): 100%*(0.85*0.8) от ФОТ (973,34 руб.) | 0.12 | 183562,89 8021,79 | 1941,87 89,45 | 173599.23 | 22027.55 | 962.61 | 233,02 10,73 | 20831.92 | 52.4975 | 6.3
10 | ТЕРр68-12-4 Пр. Комитета по строит. ЛО от 01.07.11 №10 | Разборка покрытий и оснований: асфальтобетонных с помощью молотков отбойных (100 м3 конструкций) ИНДЕКС К ПОЗИЦИИ: ТЕРр68-12-4 Благоустройство (04.2014) ОЗП=8,57; ЭМ=4,04; ЗПМ=8,57 НР (2459,68 руб.): 104%*0.85 от ФОТ (2782,44 руб.) СП (1335,57 руб.): 60%*0.8 от ФОТ (2782,44 руб.) | 0.07 | 50720,63 32867,67 | 17852,96 6881,45 |  | 3550.44 | 2300.74 | 1249,7 481,70 |  | 243.35 | 17.03
11 | ТЕР01-02-057-02 Пр. Комитета по строит. ЛО от 01.07.11 №10 | Разработка грунта вручную в траншеях глубиной до 2 м без креплений с откосами, группа грунтов: 2 (100 м3 грунта) (МДС35-IV п.4.7.При ремонте и реконструкции зданий и сооружений работы, аналогичные технологическим процессам в новом строительстве ОЗП=1,15; ЭМ=1,25 к расх.; ЗПМ=1,25; ТЗ=1,15; ТЗМ=1,25) ИНДЕКС К ПОЗИЦИИ: ТЕР01-02-057-02 Другие виды земляных работ, подготовительные, сопутствующие и укрепительные работы (04.2014) ОЗП=8,57; ЗПМ=8,57 НР (3846,6 руб.): 80%*(0.9*0.85) от ФОТ (6285,29 руб.) СП (1923,3 руб.): 45%*(0.85*0.8) от ФОТ (6285,29 руб.) | 0.28 | 22447,48 22447,48 |  |  | 6285.29 | 6285.29 |  |  | 177.1 | 49.59
12 | ТЕР27-04-001-01 Пр. Комитета по строит. ЛО от 01.07.11 №10 | Устройство подстилающих и выравнивающих слоев оснований: из песка (100 м3 материала основания (в плотном теле)) (МДС35-IV п.4.7.При ремонте и реконструкции зданий и сооружений работы, аналогичные технологическим процессам в новом строительстве ОЗП=1,15; ЭМ=1,25 к расх.; ЗПМ=1,25; ТЗ=1,15; ТЗМ=1,25) ИНДЕКС К ПОЗИЦИИ: ТЕР27-04-001-01 Подстилающие, выравнивающие слои основания и покрытия (04.2014) ОЗП=8,57; ЭМ=5,89; ЗПМ=8,57; МАТ=3,2 НР (503,61 руб.): 142%*0.85 от ФОТ (417,24 руб.) СП (269,54 руб.): 95%*(0.85*0.8) от ФОТ (417,24 руб.) | 0.07 | 19765,74 2354,87 | 17376,31 3605,72 | 34.56 | 1383.6 | 164.84 | 1216,34 252,40 | 2.42 | 18.078 | 1.27
13 | 408-0122 | Песок природный для строительных: работ средний (м3) | 9 | 412.52 |  | 412.52 | 3712.68 |  |  | 3712.68
14 | ТЕР27-04-001-04 Пр. Комитета по строит. ЛО от 01.07.11 №10 | Устройство подстилающих и выравнивающих слоев оснований: из щебня (100 м3 материала основания (в плотном теле)) (МДС35-IV п.4.7.При ремонте и реконструкции зданий и сооружений работы, аналогичные технологическим процессам в новом строительстве ОЗП=1,15; ЭМ=1,25 к расх.; ЗПМ=1,25; ТЗ=1,15; ТЗМ=1,25) ИНДЕКС К ПОЗИЦИИ: ТЕР27-04-001-04 Подстилающие, выравнивающие слои основания и покрытия (04.2014) ОЗП=8,57; ЭМ=6,12; ЗПМ=8,57; МАТ=3,2 НР (1242,63 руб.): 142%*0.85 от ФОТ (1029,52 руб.) СП (665,07 руб.): 95%*(0.85*0.8) от ФОТ (1029,52 руб.) | 0.11 | 31749,07 3654,72 | 28045,97 5704,51 | 48.38 | 3492.4 | 402.02 | 3085,06 627,50 | 5.32 | 27.8185 | 3.06
15 | 408-0052 | Щебень из гравия для строительных работ марка: Др.16, фракция 40-70 мм (м3) | 13.2838 | 1546.98 |  | 1546.98 | 20549.79 |  |  | 20549.79
16 | ТЕР06-01-001-01 Пр. Комитета по строит. ЛО от 01.07.11 №10 | Устройство бетонной отмостки (100 м3 бетона, бутобетона и железобетона в деле) (МДС35-IV п.4.7.При ремонте и реконструкции зданий и сооружений работы, аналогичные технологическим процессам в новом строительстве ОЗП=1,15; ЭМ=1,25 к расх.; ЗПМ=1,25; ТЗ=1,15; ТЗМ=1,25) ИНДЕКС К ПОЗИЦИИ: ТЕР06-01-001-01 Бетонные и железобетонные конструкции монолитные (04.2014) ОЗП=8,57; ЭМ=9,01; ЗПМ=8,57; МАТ=7,64 НР (1752,6 руб.): 105%*(0.9*0.85) от ФОТ (2181,88 руб.) СП (964,39 руб.): 65%*(0.85*0.8) от ФОТ (2181,88 руб.) | 0.07 | 344484,26 26237,31 | 20500,79 4932,46 | 297746.16 | 24113.9 | 1836.61 | 1435,06 345,27 | 20842.23 | 207 | 14.49
17 | ТЕР06-01-015-10 Пр. Комитета по строит. ЛО от 01.07.11 №10 | Армирование подстилающих слоев и набетонок (1 т) (МДС35-IV п.4.7.При ремонте и реконструкции зданий и сооружений работы, аналогичные технологическим процессам в новом строительстве ОЗП=1,15; ЭМ=1,25 к расх.; ЗПМ=1,25; ТЗ=1,15; ТЗМ=1,25) ИНДЕКС К ПОЗИЦИИ: ТЕР06-01-015-10 Бетонные и железобетонные конструкции монолитные (04.2014) ОЗП=8,57; ЭМ=5,36; ЗПМ=8,57; МАТ=4,27 НР (137,22 руб.): 105%*(0.9*0.85) от ФОТ (170,83 руб.) СП (75,51 руб.): 65%*(0.85*0.8) от ФОТ (170,83 руб.) | 0.08 | 25704,38 2091,63 | 311,62 43,81 | 23301.13 | 2056.35 | 167.33 | 24,93 3,50 | 1864.09 | 14.536 | 1.16
18 | ТЕР12-01-020-01 Пр. Комитета по строит. ЛО от 01.07.11 №10 | Устройство кровель различных типов из металлочерепицы на козырьках (100 м2 кровли) (МДС35-IV п.4.7.При ремонте и реконструкции зданий и сооружений работы, аналогичные технологическим процессам в новом строительстве ОЗП=1,15; ЭМ=1,25 к расх.; ЗПМ=1,25; ТЗ=1,15; ТЗМ=1,25) ИНДЕКС К ПОЗИЦИИ: ТЕР12-01-020-01 Кровли (04.2014) ОЗП=8,57; ЭМ=5,11; ЗПМ=8,57; МАТ=3,68 НР (3416,43 руб.): 120%*(0.9*0.85) от ФОТ (3721,6 руб.) СП (1644,95 руб.): 65%*(0.85*0.8) от ФОТ (3721,6 руб.) | 0.12 | 108329,35 30553,04 | 4626,53 460,32 | 73149.78 | 12999.52 | 3666.36 | 555,18 55,24 | 8777.98 | 199.9505 | 23.99
19 | ТСЦ-201-1101 | Звенья водосточных труб из оцинкованной стали толщиной 0,55 мм, диаметром 140 мм, марка ТВ-140 (м) | 6 | 232.21 |  | 232.21 | 1393.26 |  |  | 1393.26
20 | ТЕР46-04-012-03 Пр. Комитета по строит. ЛО от 01.07.11 №10 | Разборка заполнений проемов: дверных и воротных (100 м2) ИНДЕКС К ПОЗИЦИИ: ТЕР46-04-012-03 Разборка конструкций (04.2014) ОЗП=8,57; ЭМ=6,44; ЗПМ=8,57 НР (508,59 руб.): 110%*(0.9*0.85) от ФОТ (604,38 руб.) СП (287,68 руб.): 70%*(0.85*0.8) от ФОТ (604,38 руб.) | 0.04 | 15730,07 13651,5 | 2078,57 1458,01 |  | 629.2 | 546.06 | 83,14 58,32 |  | 103.91 | 4.16
21 | ТЕР09-03-040-01 Пр. Комитета по строит. ЛО от 01.07.11 №10 | Монтаж металлических дверей (1 т конструкций) ИНДЕКС К ПОЗИЦИИ: ТЕР09-03-040-01 Конструктивные элементы зданий и сооружений (04.2014) ОЗП=8,57; ЭМ=5,59; ЗПМ=8,57; МАТ=5,31 НР (1684,68 руб.): 90%*(0.9*0.85) от ФОТ (2446,88 руб.) СП (1414,3 руб.): 85%*(0.85*0.8) от ФОТ (2446,88 руб.) | 0.18 | 15479,43 13567,42 | 406,62 26,31 | 1505.39 | 2786.3 | 2442.14 | 73,19 4,74 | 270.97 | 94.29 | 16.97
22 | 201-0779 | от 0,1 до 0,5 т (т) | 0.18 | 63980.12 |  | 63980.12 | 11516.42 |  |  | 11516.42
23 | ТССЦпг01-01-01-041 Приказ Минстроя России от 14.03.14 №97/пр | Погрузочные работы при автомобильных перевозках: мусора строительного с погрузкой вручную (1 т груза) ИНДЕКС К ПОЗИЦИИ: ТЕРр68-12-4 Благоустройство (04.2014) ОЗП=8,57; ЭМ=4,04; ЗПМ=8,57 НР 0%*0.85 от ФОТ СП 0%*0.8 от ФОТ | 30 | 249.87 | 249.87 |  | 7496.1 |  | 7496.1
24 | ТССЦпг03-21-01-030 Приказ Минстроя России от 14.03.14 №97/пр | Перевозка грузов автомобилями-самосвалами грузоподъемностью 10 т, работающих вне карьера, на расстояние: до 30 км I класс груза (1 т груза) ИНДЕКС К ПОЗИЦИИ: ТЕРр68-12-4 Благоустройство (04.2014) ОЗП=8,57; ЭМ=4,04; ЗПМ=8,57 НР 0%*0.85 от ФОТ СП 0%*0.8 от ФОТ | 30 | 102.29 | 102.29 |  | 3068.7 |  | 3068.7
Итого по разделу 1 Ремонт фасада | [6 empty] | 591085.95 |  |  |  |  | 1187.15
ИТОГИ ПО СМЕТЕ:
Итого прямые затраты по смете в текущих ценах | [6 empty] | 362687.43 | 160639.8 | 21788,92 2049,69 | 180258.71 |  | 1187.15
Накладные расходы | [6 empty] | 123749.27
Сметная прибыль | [6 empty] | 73303.78
ВСЕГО по смете | [6 empty] | 711431.05 |  |  |  |  | 1187.15
Конструкции из кирпича и блоков (МДС81-33.2004 Прил.4 п.8, Прим.п.1; Письмо №АП-5536/06 Прил.1 п.8, Прим.п.1; Письмо от 27.11.12 №2536-ИП/12/ГС) | [6 empty] | 91733.26 |  |  |  |  | 243.92
Защита строительных конструкций и оборудования от коррозии (МДС81-33.2004 Прил.4 п.13, Прим.п.1; Письмо №АП-5536/06 Прил.1 п.13, Прим.п.1; Письмо от 27.11.12 №2536-ИП/12/ГС) | [6 empty] | 18488.36 |  |  |  |  | 56.07
Штукатурные работы (ремонтно-строительные) (МДС81-33.2004 Прил.5 п.11; Письмо №АП-5536/06 Прил.2 п.11; Письмо от 27.11.12 №2536-ИП/12/ГС) | [6 empty] | 194668.1 |  |  |  |  | 572.1
Отделочные работы (МДС81-33.2004 Прил.4 п.15, Прим.п.1; Письмо №АП-5536/06 Прил.1 п.15, Прим.п.1; Письмо от 27.11.12 №2536-ИП/12/ГС) | [6 empty] | 56780.44 |  |  |  |  | 80.69
Стены (ремонтно-строительные) (МДС81-33.2004 Прил.5 п.3; Письмо №АП-5536/06 Прил.2 п.3; Письмо от 27.11.12 №2536-ИП/12/ГС) | [6 empty] | 29923.62 |  |  |  |  | 59.46
Крыши, кровли (ремонтно-строительные) (МДС81-33.2004 Прил.5 п.8; Письмо №АП-5536/06 Прил.2 п.8; Письмо от 27.11.12 №2536-ИП/12/ГС) | [6 empty] | 13028.69 |  |  |  |  | 32.48
Бетонные и железобетонные сборные конструкции в жилищно-гражданском строительстве (МДС81-33.2004 Прил.4 п.7.2, Прим.п.1; Письмо №АП-5536/06 Прил.1 п.7.2, Прим.п.1; Письмо от 27.11.12 №2536-ИП/12/ГС) | [6 empty] | 25951.72 |  |  |  |  | 10.71
Благоустройство (ремонтно-строительные) (МДС81-33.2004 Прил.5 п.18; Письмо №АП-5536/06 Прил.2 п.18; Письмо от 27.11.12 №2536-ИП/12/ГС) | [6 empty] | 7345.69 |  |  |  |  | 17.03
Земляные работы, выполняемые ручным способом (МДС81-33.2004 Прил.4 п.1.2, Прим.п.1; Письмо №АП-5536/06 Прил.1 п.1.2, Прим.п.1; Письмо от 27.11.12 №2536-ИП/12/ГС) | [6 empty] | 12055.19 |  |  |  |  | 49.59
Автомобильные дороги (МДС81-33.2004 Прил.4 п.21, Прим.п.1; Письмо №АП-5536/06 Прил.1 п.21, Прим.п.1; Письмо от 27.11.12 №2536-ИП/12/ГС) | [6 empty] | 7556.85 |  |  |  |  | 4.33
Материалы | [6 empty] | 25655.73
Бетонные и железобетонные монолитные конструкции в промышленном строительстве (МДС81-33.2004 Прил.4 п.6.1, Прим.п.1 и Письмо №ВБ-338/02 от 08.02.08; Письмо №АП-5536/06 Прил.1 п.6.1, Прим.п.1; Письмо от 27.11.12 №2536-ИП/12/ГС) | [6 empty] | 29099.96 |  |  |  |  | 15.65
Кровли (МДС81-33.2004 Прил.4 п.12, Прим.п.1; Письмо №АП-5536/06 Прил.1 п.12, Прим.п.1; Письмо от 27.11.12 №2536-ИП/12/ГС) | [6 empty] | 18060.9 |  |  |  |  | 23.99
Работы по реконструкции зданий и сооружений (усиление и замена существующих конструкций, разборка и возведение отдельных конструктивных элементов) (МДС81-33.2004 Прил.4 п.49, Прим.п.1; Письмо №АП-5536/06 Прил.1 п.49, Прим.п.1; Письмо от 27.11.12 №2536-ИП/12/ГС) | [6 empty] | 1425.47 |  |  |  |  | 4.16
Строительные металлические конструкции (МДС81-33.2004 Прил.4 п.9, Прим.п.1; Письмо №АП-5536/06 Прил.1 п.9, Прим.п.1; Письмо от 27.11.12 №2536-ИП/12/ГС) | [6 empty] | 17401.7 |  |  |  |  | 16.97
Погрузо-разгрузочные работы | [6 empty] | 7496.1
Перевозка грузов автотранспортом | [6 empty] | 3068.7
Итого | [6 empty] | 559740.48 |  |  |  |  | 1187.15
индекс-дефлятор на 2015 год 559 740,48 * 1,056 | [6 empty] | 591085.95
Справочно, в текущих ценах:
Материалы | [6 empty] | 180258.71
Машины и механизмы | [6 empty] | 21788.92
ФОТ | [6 empty] | 162689.49
Накладные расходы | [6 empty] | 123749.27
Сметная прибыль | [6 empty] | 73303.78
Непредвиденные затраты 2% | [6 empty] | 11821.72
Итого с непредвиденными | [6 empty] | 602907.67
НДС 18% | [6 empty] | 108523.38
ВСЕГО по смете | [6 empty] | 711431.05 |  |  |  |  | 1187.15
Составил: Специалист проектно-сметного отдела: __________________________________Жолудев М.А.
Проверил: Начальник проектно-сметного отдела: __________________________________Головин А.А.