## ЛСР по форме №4 с материалами
СОГЛАСОВАНО: | [6 empty] | УТВЕРЖДАЮ:
Заместитель генерального директора по организации капитального ремонта НО «Фонд капитального ремонта многоквартирных домов Ленинградской области» Иванов М.В.__________________ | [6 empty] | Лицо, уполномоченное действовать от имени собственников, на основании протокола общего собрания собственников №___________от_____________________20______г. _____________________________________________ (Ф.И.О., подпись, без печати)
ЛОКАЛЬНАЯ СМЕТА
на капитальный ремонт фасада многоквартирного дома по адресу:
Ленинградская область, Приозерский район, пос. Мичуринское, пер. Озёрный, д. 5
| Сметная стоимость строительных работ _______________________________________________________________________________________________ |  | ___________________________401,946 |  | тыс. руб.
| Средства на оплату труда _______________________________________________________________________________________________ |  | ___________________________65,945 |  | тыс. руб.
| Сметная трудоемкость _______________________________________________________________________________________________ |  | _______________________________________________________________________________________________454,43 |  | чел.час
Составлена в ценах ТСНБ-ЛО-2001 (2 зона) с индексацией в цены апреля 2014года.
№ пп | Шифр и номер позиции норматива | Наименование работ и затрат, единица измерения | Количество | Стоимость единицы, руб. |  |  | Общая стоимость, руб. |  |  |  | Затраты труда рабочих, чел.-ч, не занятых обслуживанием машин
|  |  |  | всего | эксплуата- ции машин | мате- риалы | Всего | оплаты труда | эксплуата- ции машин | мате- риалы
|  |  |  | оплаты труда | в т.ч. оплаты труда |  |  |  | в т.ч. оплаты труда |  | на единицу | всего
1 | 2 | 3 | 4 | 5 | 6 | 7 | 8 | 9 | 10 | 11 | 12 | 13
Раздел 1. Ремонт фасада
1 | ТЕР46-04-012-01 Пр. Комитета по строит. ЛО от 01.07.11 №10 | Разборка деревянных заполнений проемов: оконных с подоконными досками (100 м2) ИНДЕКС К ПОЗИЦИИ: ТЕР46-04-012-01 Разборка конструкций (04.2014) ОЗП=8,57; ЭМ=6,44; ЗПМ=8,57 Работы по реконструкции зданий и сооружений (усиление и замена существующих конструкций, разборка и возведение отдельных конструктивных элементов) (МДС81-33.2004 Прил.4 п.49, Прим.п.1; Письмо №АП-5536/06 Прил.1 п.49, Прим.п.1; Письмо от 27.11.12 №2536-ИП/12/ГС): НР (893,88 руб.): 110%*(0.9*0.85) от ФОТ СП (505,63 руб.): 70%*(0.85*0.8) от ФОТ | 0.0405 | 26848,62 24770,05 | 2078,57 1458,01 |  | 1087.37 | 1003.19 | 84,18 59,05 |  | 188.54 | 7.64
2 | ТЕР10-01-034-05 Пр. Комитета по строит. ЛО от 01.07.11 №10 | Установка в жилых и общественных зданиях оконных блоков из ПВХ профилей: поворотных (откидных, поворотно-откидных) с площадью проема до 2 м2 двухстворчатых (100 м2 проемов) (МДС35-IV п.4.7.При ремонте и реконструкции зданий и сооружений работы, аналогичные технологическим процессам в новом строительстве ОЗП=1,15; ЭМ=1,25 к расх.; ЗПМ=1,25; ТЗ=1,15; ТЗМ=1,25) ИНДЕКС К ПОЗИЦИИ: ТЕР10-01-034-05 Деревянные конструкции (04.2014) ОЗП=8,57; ЭМ=4,46; ЗПМ=8,57; МАТ=3,91 Деревянные конструкции (МДС81-33.2004 Прил.4 п.10, Прим.п.1; Письмо №АП-5536/06 Прил.1 п.10, Прим.п.1; Письмо от 27.11.12 №2536-ИП/12/ГС): НР (1134,88 руб.): 118%*(0.9*0.85) от ФОТ СП (538,59 руб.): 63%*(0.85*0.8) от ФОТ | 0.0405 | 990696,3 30627,94 | 3480,14 414,36 | 956588.22 | 40123.2 | 1240.43 | 140,95 16,78 | 38741.82 | 215.6825 | 8.74
3 | ТЕР12-01-010-01 Пр. Комитета по строит. ЛО от 01.07.11 №10 | Устройство отливов из листовой оцинкованной стали (100 м2 покрытия) (МДС35-IV п.4.7.При ремонте и реконструкции зданий и сооружений работы, аналогичные технологическим процессам в новом строительстве ОЗП=1,15; ЭМ=1,25 к расх.; ЗПМ=1,25; ТЗ=1,15; ТЗМ=1,25) ИНДЕКС К ПОЗИЦИИ: ТЕР12-01-010-01 Кровли (04.2014) ОЗП=8,57; ЭМ=7,66; ЗПМ=8,57; МАТ=3,2 Кровли (МДС81-33.2004 Прил.4 п.12, Прим.п.1; Письмо №АП-5536/06 Прил.1 п.12, Прим.п.1; Письмо от 27.11.12 №2536-ИП/12/ГС): НР (198,55 руб.): 120%*(0.9*0.85) от ФОТ СП (95,6 руб.): 65%*(0.85*0.8) от ФОТ | 0.012 | 43630,59 17968,25 | 269,82 54,85 | 25392.52 | 523.57 | 215.62 | 3,24 0,66 | 304.71 | 129.6625 | 1.56
4 | ТЕР10-01-035-01 Пр. Комитета по строит. ЛО от 01.07.11 №10 | Установка подоконных досок из ПВХ: в каменных стенах толщиной до 0,51 м (100 п.м) (МДС35-IV п.4.7.При ремонте и реконструкции зданий и сооружений работы, аналогичные технологическим процессам в новом строительстве ОЗП=1,15; ЭМ=1,25 к расх.; ЗПМ=1,25; ТЗ=1,15; ТЗМ=1,25) ИНДЕКС К ПОЗИЦИИ: ТЕР10-01-035-01 Деревянные конструкции (04.2014) ОЗП=8,57; ЭМ=4,44; ЗПМ=8,57; МАТ=3,5 Деревянные конструкции (МДС81-33.2004 Прил.4 п.10, Прим.п.1; Письмо №АП-5536/06 Прил.1 п.10, Прим.п.1; Письмо от 27.11.12 №2536-ИП/12/ГС): НР (36,68 руб.): 118%*(0.9*0.85) от ФОТ СП (17,41 руб.): 63%*(0.85*0.8) от ФОТ | 0.012 | 15958,57 3376,89 | 109,11 9,43 | 12472.57 | 191.5 | 40.52 | 1,31 0,11 | 149.67 | 24.3685 | 0.29
5 | 101-2906 | Доски подоконные ПВХ, шириной: 300 мм (м) Материалы | 1.2 | 226.8 |  | 226.8 | 272.16 |  |  | 272.16
6 | ТЕРр61-7-1 Пр. Комитета по строит. ЛО от 01.07.11 №10 | Ремонт штукатурки оконных и дверных откосов внутри здания по камню и бетону цементно-известковым раствором: прямолинейных (100 м2 отремонтированной поверхности) ИНДЕКС К ПОЗИЦИИ: ТЕРр61-7-1 Штукатурные работы (09.2014) ОЗП=8,69; ЭМ=6,51; ЗПМ=8,69; МАТ=5,41 Штукатурные работы (ремонтно-строительные) (МДС81-33.2004 Прил.5 п.11; Письмо №АП-5536/06 Прил.2 п.11; Письмо от 27.11.12 №2536-ИП/12/ГС): НР (1144,46 руб.): 79%*0.85 от ФОТ СП (681,73 руб.): 50%*0.8 от ФОТ | 0.03 | 72366,99 56589,45 | 314,89 221,6 | 15462.65 | 2171.01 | 1697.68 | 9,45 6,65 | 463.88 | 383.06 | 11.49
Д | 1. | Объем мусора, (м3) | 3,4 0,102
7 | ТЕР15-04-005-03 Пр. Комитета по строит. ЛО от 01.07.11 №10 | Окраска поливинилацетатными водоэмульсионными составами улучшенная: по штукатурке стен (100 м2 окрашиваемой поверхности) (МДС35-IV п.4.7.При ремонте и реконструкции зданий и сооружений работы, аналогичные технологическим процессам в новом строительстве ОЗП=1,15; ЭМ=1,25 к расх.; ЗПМ=1,25; ТЗ=1,15; ТЗМ=1,25) ИНДЕКС К ПОЗИЦИИ: ТЕР15-04-005-03 Малярные работы (09.2014) ОЗП=8,69; ЭМ=4,41; ЗПМ=8,69; МАТ=2,86 Отделочные работы (МДС81-33.2004 Прил.4 п.15, Прим.п.1; Письмо №АП-5536/06 Прил.1 п.15, Прим.п.1; Письмо от 27.11.12 №2536-ИП/12/ГС): НР (175,74 руб.): 105%*(0.9*0.85) от ФОТ СП (81,83 руб.): 55%*(0.85*0.8) от ФОТ | 0.03 | 11309,8 7288,26 | 103,8 4,78 | 3917.74 | 339.29 | 218.65 | 3,11 0,14 | 117.53 | 49.335 | 1.48
8 | ТЕР08-01-002-02 Пр. Комитета по строит. ЛО от 01.07.11 №10 | Устройство основания под фундаменты: щебеночного (1 м3 основания) (МДС35-IV п.4.7.При ремонте и реконструкции зданий и сооружений работы, аналогичные технологическим процессам в новом строительстве ОЗП=1,15; ЭМ=1,25 к расх.; ЗПМ=1,25; ТЗ=1,15; ТЗМ=1,25) ИНДЕКС К ПОЗИЦИИ: ТЕР08-01-002-02 Конструкции из бутового камня, гидроизоляция и основания под фундаменты (04.2014) ОЗП=8,57; ЭМ=4,49; ЗПМ=8,57; МАТ=4,47 Конструкции из кирпича и блоков (МДС81-33.2004 Прил.4 п.8, Прим.п.1; Письмо №АП-5536/06 Прил.1 п.8, Прим.п.1; Письмо от 27.11.12 №2536-ИП/12/ГС): НР (2310,43 руб.): 122%*(0.9*0.85) от ФОТ СП (1346,7 руб.): 80%*(0.85*0.8) от ФОТ | 5.17 | 2497,86 366,13 | 359,37 112,7 | 1772.36 | 12913.94 | 1892.89 | 1857,94 582,66 | 9163.11 | 2.76 | 14.27
9 | ТЕР06-01-001-01 Пр. Комитета по строит. ЛО от 01.07.11 №10 | Устройство бетонной отмостки (100 м3 бетона, бутобетона и железобетона в деле) (МДС35-IV п.4.7.При ремонте и реконструкции зданий и сооружений работы, аналогичные технологическим процессам в новом строительстве ОЗП=1,15; ЭМ=1,25 к расх.; ЗПМ=1,25; ТЗ=1,15; ТЗМ=1,25) ИНДЕКС К ПОЗИЦИИ: ТЕР06-01-001-01 Бетонные и железобетонные конструкции монолитные (04.2014) ОЗП=8,57; ЭМ=9,01; ЗПМ=8,57; МАТ=7,64 Бетонные и железобетонные монолитные конструкции в промышленном строительстве (МДС81-33.2004 Прил.4 п.6.1, Прим.п.1 и Письмо №ВБ-338/02 от 08.02.08; Письмо №АП-5536/06 Прил.1 п.6.1, Прим.п.1; Письмо от 27.11.12 №2536-ИП/12/ГС): НР (1850,25 руб.): 105%*(0.9*0.85) от ФОТ СП (1018,12 руб.): 65%*(0.85*0.8) от ФОТ | 0.0739 | 344484,26 26237,31 | 20500,79 4932,46 | 297746.16 | 25457.39 | 1938.94 | 1515,01 364,51 | 22003.44 | 207 | 15.3
10 | ТЕР06-01-015-10 Пр. Комитета по строит. ЛО от 01.07.11 №10 | Армирование подстилающих слоев и набетонок (1 т) (МДС35-IV п.4.7.При ремонте и реконструкции зданий и сооружений работы, аналогичные технологическим процессам в новом строительстве ОЗП=1,15; ЭМ=1,25 к расх.; ЗПМ=1,25; ТЗ=1,15; ТЗМ=1,25) ИНДЕКС К ПОЗИЦИИ: ТЕР06-01-015-10 Бетонные и железобетонные конструкции монолитные (04.2014) ОЗП=8,57; ЭМ=5,36; ЗПМ=8,57; МАТ=4,27 Бетонные и железобетонные монолитные конструкции в промышленном строительстве (МДС81-33.2004 Прил.4 п.6.1, Прим.п.1 и Письмо №ВБ-338/02 от 08.02.08; Письмо №АП-5536/06 Прил.1 п.6.1, Прим.п.1; Письмо от 27.11.12 №2536-ИП/12/ГС): НР (253,52 руб.): 105%*(0.9*0.85) от ФОТ СП (139,5 руб.): 65%*(0.85*0.8) от ФОТ | 0.1478 | 25704,38 2091,63 | 311,62 43,81 | 23301.13 | 3799.11 | 309.14 | 46,06 6,48 | 3443.91 | 14.536 | 2.15
11 | ТЕРр53-16-1 Пр. Комитета по строит. ЛО от 01.07.11 №10 | Ремонт кирпичной кладки стен отдельными местами (1 м3 кладки) ИНДЕКС К ПОЗИЦИИ: ТЕРр53-16-1 Стены (04.2014) ОЗП=8,57; ЭМ=6,71; ЗПМ=8,57; МАТ=6,13 Стены (ремонтно-строительные) (МДС81-33.2004 Прил.5 п.3; Письмо №АП-5536/06 Прил.2 п.3; Письмо от 27.11.12 №2536-ИП/12/ГС): НР (15623,19 руб.): 86%*0.85 от ФОТ СП (11968,52 руб.): 70%*0.8 от ФОТ | 4.55 | 11747,57 4610,06 | 233,11 87,16 | 6904.4 | 53451.44 | 20975.77 | 1060,65 396,58 | 31415.02 | 35.39 | 161.02
12 | ТЕРр61-10-1 Пр. Комитета по строит. ЛО от 01.07.11 №10 | Ремонт штукатурки гладких фасадов по камню и бетону с земли и лесов: цементно-известковым раствором площадью отдельных мест до 5 м2 толщиной слоя до 20 мм (100 м2 отремонтированной поверхности) ИНДЕКС К ПОЗИЦИИ: ТЕРр61-10-1 Штукатурные работы (04.2014) ОЗП=8,57; ЭМ=6,45; ЗПМ=8,57; МАТ=5,41 Штукатурные работы (ремонтно-строительные) (МДС81-33.2004 Прил.5 п.11; Письмо №АП-5536/06 Прил.2 п.11; Письмо от 27.11.12 №2536-ИП/12/ГС): НР (2742,65 руб.): 79%*0.85 от ФОТ СП (1633,75 руб.): 50%*0.8 от ФОТ | 0,1425 0,475*0,3 | 36403,46 28662,28 | 7.8 | 7733.38 | 5187.49 | 4084.37 | 1.11 | 1102.01 | 201.84 | 28.76
13 | ТЕР15-01-064-01 Пр. Комитета по строит. ЛО от 01.07.11 №10 | Облицовка цоколя искусственными плитами на металлическом каркасе (100 м2 поверхности облицовки) (МДС35-IV п.4.7.При ремонте и реконструкции зданий и сооружений работы, аналогичные технологическим процессам в новом строительстве ОЗП=1,15; ЭМ=1,25 к расх.; ЗПМ=1,25; ТЗ=1,15; ТЗМ=1,25) ИНДЕКС К ПОЗИЦИИ: ТЕР15-01-064-01 Облицовочные работы (04.2014) ОЗП=8,57; ЭМ=4,54; ЗПМ=8,57; МАТ=5,03 Отделочные работы (МДС81-33.2004 Прил.4 п.15, Прим.п.1; Письмо №АП-5536/06 Прил.1 п.15, Прим.п.1; Письмо от 27.11.12 №2536-ИП/12/ГС): НР (18560,07 руб.): 105%*(0.9*0.85) от ФОТ СП (8641,73 руб.): 55%*(0.85*0.8) от ФОТ | 0.475 | 139550,06 48536,37 | 688,32 108,3 | 90325.37 | 66286.28 | 23054.78 | 326,95 51,44 | 42904.55 | 310.5 | 147.49
14 | ТЕР12-01-010-01 Пр. Комитета по строит. ЛО от 01.07.11 №10 | Устройство отливов из листовой оцинкованной стали на цоколем (100 м2 покрытия) (МДС35-IV п.4.7.При ремонте и реконструкции зданий и сооружений работы, аналогичные технологическим процессам в новом строительстве ОЗП=1,15; ЭМ=1,25 к расх.; ЗПМ=1,25; ТЗ=1,15; ТЗМ=1,25) ИНДЕКС К ПОЗИЦИИ: ТЕР12-01-010-01 Кровли (04.2014) ОЗП=8,57; ЭМ=7,66; ЗПМ=8,57; МАТ=3,2 Кровли (МДС81-33.2004 Прил.4 п.12, Прим.п.1; Письмо №АП-5536/06 Прил.1 п.12, Прим.п.1; Письмо от 27.11.12 №2536-ИП/12/ГС): НР (2620,76 руб.): 120%*(0.9*0.85) от ФОТ СП (1261,85 руб.): 65%*(0.85*0.8) от ФОТ | 0.1584 | 43630,59 17968,25 | 269,82 54,85 | 25392.52 | 6911.09 | 2846.17 | 42,74 8,69 | 4022.18 | 129.6625 | 20.54
15 | ТЕР06-01-001-01 Пр. Комитета по строит. ЛО от 01.07.11 №10 | Ремонт входов в подвал ( подливка бетоном входных площадок толщ. 0.15м ) (100 м3 бетона, бутобетона и железобетона в деле) (МДС35-IV п.4.7.При ремонте и реконструкции зданий и сооружений работы, аналогичные технологическим процессам в новом строительстве ОЗП=1,15; ЭМ=1,25 к расх.; ЗПМ=1,25; ТЗ=1,15; ТЗМ=1,25) ИНДЕКС К ПОЗИЦИИ: ТЕР06-01-001-01 Бетонные и железобетонные конструкции монолитные (04.2014) ОЗП=8,57; ЭМ=9,01; ЗПМ=8,57; МАТ=7,64 Бетонные и железобетонные монолитные конструкции в промышленном строительстве (МДС81-33.2004 Прил.4 п.6.1, Прим.п.1 и Письмо №ВБ-338/02 от 08.02.08; Письмо №АП-5536/06 Прил.1 п.6.1, Прим.п.1; Письмо от 27.11.12 №2536-ИП/12/ГС): НР (175,26 руб.): 105%*(0.9*0.85) от ФОТ СП (96,44 руб.): 65%*(0.85*0.8) от ФОТ | 0.007 | 344484,26 26237,31 | 20500,79 4932,46 | 297746.16 | 2411.39 | 183.66 | 143,51 34,53 | 2084.22 | 207 | 1.45
16 | ТЕРр58-16-3 Пр. Комитета по строит. ЛО от 01.07.11 №10 | Ремонт цементной стяжки площадью заделки: до 1,0 м2 (100 мест) ИНДЕКС К ПОЗИЦИИ: ТЕРр58-16-3 Крыши, кровли (04.2014) ОЗП=8,57; ЭМ=3,88; ЗПМ=8,57; МАТ=7,78 Крыши, кровли (ремонтно-строительные) (МДС81-33.2004 Прил.5 п.8; Письмо №АП-5536/06 Прил.2 п.8; Письмо от 27.11.12 №2536-ИП/12/ГС): НР (373,68 руб.): 83%*0.85 от ФОТ СП (275,43 руб.): 65%*0.8 от ФОТ | 0.028 | 28932,27 18691,34 | 558,49 225,39 | 9682.44 | 810.1 | 523.36 | 15,64 6,31 | 271.1 | 129.9 | 3.64
17 | ТЕР12-01-002-10 Пр. Комитета по строит. ЛО от 01.07.11 №10 | Устройство кровель плоских из наплавляемых материалов: в один слой (100 м2 кровли) (МДС35-IV п.4.7.При ремонте и реконструкции зданий и сооружений работы, аналогичные технологическим процессам в новом строительстве ОЗП=1,15; ЭМ=1,25 к расх.; ЗПМ=1,25; ТЗ=1,15; ТЗМ=1,25) ИНДЕКС К ПОЗИЦИИ: ТЕР12-01-002-10 Кровли (04.2014) ОЗП=8,57; ЭМ=5,31; ЗПМ=8,57; МАТ=3,25 Кровли (МДС81-33.2004 Прил.4 п.12, Прим.п.1; Письмо №АП-5536/06 Прил.1 п.12, Прим.п.1; Письмо от 27.11.12 №2536-ИП/12/ГС): НР (52,79 руб.): 120%*(0.9*0.85) от ФОТ СП (25,42 руб.): 65%*(0.85*0.8) от ФОТ | 0.038 | 16900,39 1483,15 | 173,11 30,1 | 15244.13 | 642.21 | 56.36 | 6,58 1,14 | 579.27 | 9.706 | 0.37
18 | ТЕРр53-16-1 Пр. Комитета по строит. ЛО от 01.07.11 №10 | Ремонт кирпичной кладки стен отдельными местами (1 м3 кладки) ИНДЕКС К ПОЗИЦИИ: ТЕРр53-16-1 Стены (04.2014) ОЗП=8,57; ЭМ=6,71; ЗПМ=8,57; МАТ=6,13 Стены (ремонтно-строительные) (МДС81-33.2004 Прил.5 п.3; Письмо №АП-5536/06 Прил.2 п.3; Письмо от 27.11.12 №2536-ИП/12/ГС): НР (274,69 руб.): 86%*0.85 от ФОТ СП (210,43 руб.): 70%*0.8 от ФОТ | 0.08 | 11747,57 4610,06 | 233,11 87,16 | 6904.4 | 939.81 | 368.8 | 18,65 6,97 | 552.36 | 35.39 | 2.83
19 | ТЕР15-02-001-01 Пр. Комитета по строит. ЛО от 01.07.11 №10 | Улучшенная штукатурка фасадов цементно-известковым раствором по камню: стен (100 м2 оштукатуриваемой поверхности) (МДС35-IV п.4.7.При ремонте и реконструкции зданий и сооружений работы, аналогичные технологическим процессам в новом строительстве ОЗП=1,15; ЭМ=1,25 к расх.; ЗПМ=1,25; ТЗ=1,15; ТЗМ=1,25) ИНДЕКС К ПОЗИЦИИ: ТЕР15-02-001-01 Штукатурные работы (04.2014) ОЗП=8,57; ЭМ=8,13; ЗПМ=8,57; МАТ=5,41 Отделочные работы (МДС81-33.2004 Прил.4 п.15, Прим.п.1; Письмо №АП-5536/06 Прил.1 п.15, Прим.п.1; Письмо от 27.11.12 №2536-ИП/12/ГС): НР (34,57 руб.): 105%*(0.9*0.85) от ФОТ СП (16,1 руб.): 55%*(0.85*0.8) от ФОТ | 0.0032 | 20339,16 12741,68 | 953,24 708,2 | 6644.24 | 65.09 | 40.77 | 3,05 2,27 | 21.27 | 81.512 | 0.26
20 | ТЕР10-01-052-03 Пр. Комитета по строит. ЛО от 01.07.11 №10 | Устройство: крылец (1 м2 горизонтальной проекции) (МДС35-IV п.4.7.При ремонте и реконструкции зданий и сооружений работы, аналогичные технологическим процессам в новом строительстве ОЗП=1,15; ЭМ=1,25 к расх.; ЗПМ=1,25; ТЗ=1,15; ТЗМ=1,25) ИНДЕКС К ПОЗИЦИИ: ТЕР10-01-052-03 Деревянные конструкции (04.2014) ОЗП=8,57; ЭМ=4,3; ЗПМ=8,57; МАТ=4,6 Деревянные конструкции (МДС81-33.2004 Прил.4 п.10, Прим.п.1; Письмо №АП-5536/06 Прил.1 п.10, Прим.п.1; Письмо от 27.11.12 №2536-ИП/12/ГС): НР (3312,87 руб.): 118%*(0.9*0.85) от ФОТ СП (1572,21 руб.): 63%*(0.85*0.8) от ФОТ | 2.55 | 3403,23 1439,2 | 259.77 | 1704.26 | 8678.24 | 3669.96 | 662.41 | 4345.87 | 9.7635 | 24.9
21 | ТЕР12-01-002-10 Пр. Комитета по строит. ЛО от 01.07.11 №10 | Устройство кровель плоских из наплавляемых материалов: в один слой (100 м2 кровли) (МДС35-IV п.4.7.При ремонте и реконструкции зданий и сооружений работы, аналогичные технологическим процессам в новом строительстве ОЗП=1,15; ЭМ=1,25 к расх.; ЗПМ=1,25; ТЗ=1,15; ТЗМ=1,25) ИНДЕКС К ПОЗИЦИИ: ТЕР12-01-002-10 Кровли (04.2014) ОЗП=8,57; ЭМ=5,31; ЗПМ=8,57; МАТ=3,25 Кровли (МДС81-33.2004 Прил.4 п.12, Прим.п.1; Письмо №АП-5536/06 Прил.1 п.12, Прим.п.1; Письмо от 27.11.12 №2536-ИП/12/ГС): НР (35,43 руб.): 120%*(0.9*0.85) от ФОТ СП (17,06 руб.): 65%*(0.85*0.8) от ФОТ | 0.0255 | 16900,39 1483,15 | 173,11 30,1 | 15244.13 | 430.96 | 37.82 | 4,41 0,77 | 388.73 | 9.706 | 0.25
22 | ТССЦпг01-01-01-041 Приказ Минстроя России от 14.03.14 №97/пр | Погрузочные работы при автомобильных перевозках: мусора строительного с погрузкой вручную (1 т груза) ИНДЕКС К ПОЗИЦИИ: ТЕРр61-10-1 Штукатурные работы (04.2014) ОЗП=8,57; ЭМ=6,45; ЗПМ=8,57; МАТ=5,41 Погрузо-разгрузочные работы: НР 0%*0.85 от ФОТ СП 0%*0.8 от ФОТ | 2.85 | 398.93 | 398.93 |  | 1136.95 |  | 1136.95
23 | ТССЦпг03-21-01-030 Приказ Минстроя России от 14.03.14 №97/пр | Перевозка грузов автомобилями-самосвалами грузоподъемностью 10 т, работающих вне карьера, на расстояние: до 30 км I класс груза (1 т груза) ИНДЕКС К ПОЗИЦИИ: ТЕРр61-10-1 Штукатурные работы (04.2014) ОЗП=8,57; ЭМ=6,45; ЗПМ=8,57; МАТ=5,41 Перевозка грузов автотранспортом: НР 0%*0.85 от ФОТ СП 0%*0.8 от ФОТ | 2.85 | 163.31 | 163.31 |  | 465.43 |  | 465.43
Итого прямые затраты по смете в текущих ценах | [6 empty] | 234295.02 | 64398.88 | 7549,33 1545,74 | 162346.81 |  | 454.43
Накладные расходы | [6 empty] | 51804.35
Сметная прибыль | [6 empty] | 30144.04
ВСЕГО по смете | [6 empty] | 401945.88 |  |  |  |  | 454.43
Работы по реконструкции зданий и сооружений (усиление и замена существующих конструкций, разборка и возведение отдельных конструктивных элементов) (МДС81-33.2004 Прил.4 п.49, Прим.п.1; Письмо №АП-5536/06 Прил.1 п.49, Прим.п.1; Письмо от 27.11.12 №2536-ИП/12/ГС) | [6 empty] | 2486.88 |  |  |  |  | 7.64
Деревянные конструкции (МДС81-33.2004 Прил.4 п.10, Прим.п.1; Письмо №АП-5536/06 Прил.1 п.10, Прим.п.1; Письмо от 27.11.12 №2536-ИП/12/ГС) | [6 empty] | 55605.58 |  |  |  |  | 33.93
Кровли (МДС81-33.2004 Прил.4 п.12, Прим.п.1; Письмо №АП-5536/06 Прил.1 п.12, Прим.п.1; Письмо от 27.11.12 №2536-ИП/12/ГС) | [6 empty] | 12815.27 |  |  |  |  | 22.72
Материалы | [6 empty] | 272.16
Штукатурные работы (ремонтно-строительные) (МДС81-33.2004 Прил.5 п.11; Письмо №АП-5536/06 Прил.2 п.11; Письмо от 27.11.12 №2536-ИП/12/ГС) | [6 empty] | 13561.09 |  |  |  |  | 40.25
Отделочные работы (МДС81-33.2004 Прил.4 п.15, Прим.п.1; Письмо №АП-5536/06 Прил.1 п.15, Прим.п.1; Письмо от 27.11.12 №2536-ИП/12/ГС) | [6 empty] | 94200.7 |  |  |  |  | 149.23
Конструкции из кирпича и блоков (МДС81-33.2004 Прил.4 п.8, Прим.п.1; Письмо №АП-5536/06 Прил.1 п.8, Прим.п.1; Письмо от 27.11.12 №2536-ИП/12/ГС) | [6 empty] | 16571.07 |  |  |  |  | 14.27
Бетонные и железобетонные монолитные конструкции в промышленном строительстве (МДС81-33.2004 Прил.4 п.6.1, Прим.п.1 и Письмо №ВБ-338/02 от 08.02.08; Письмо №АП-5536/06 Прил.1 п.6.1, Прим.п.1; Письмо от 27.11.12 №2536-ИП/12/ГС) | [6 empty] | 35200.99 |  |  |  |  | 18.9
Стены (ремонтно-строительные) (МДС81-33.2004 Прил.5 п.3; Письмо №АП-5536/06 Прил.2 п.3; Письмо от 27.11.12 №2536-ИП/12/ГС) | [6 empty] | 82468.08 |  |  |  |  | 163.85
Крыши, кровли (ремонтно-строительные) (МДС81-33.2004 Прил.5 п.8; Письмо №АП-5536/06 Прил.2 п.8; Письмо от 27.11.12 №2536-ИП/12/ГС) | [6 empty] | 1459.21 |  |  |  |  | 3.64
Погрузо-разгрузочные работы | [6 empty] | 1136.95
Перевозка грузов автотранспортом | [6 empty] | 465.43
Итого | [6 empty] | 316243.41 |  |  |  |  | 454.43
индекс-дефлятор на 2015 год 316 243,41 * 1,056 | [6 empty] | 333953.04
Справочно, в текущих ценах:
Материалы | [6 empty] | 162346.81
Машины и механизмы | [6 empty] | 7549.33
ФОТ | [6 empty] | 65944.62
Накладные расходы | [6 empty] | 51804.35
Сметная прибыль | [6 empty] | 30144.04
Непредвиденные затраты 2% | [6 empty] | 6679.06
Итого с непредвиденными | [6 empty] | 340632.1
НДС 18% | [6 empty] | 61313.78
ВСЕГО по смете | [6 empty] | 401945.88 |  |  |  |  | 454.43
Составил: Специалист проектно-сметного отдела: __________________________________Жолудев М.А.
Проверил: Начальник проектно-сметного отдела: __________________________________Головин А.А.