## ЛСР по форме №4 с материалами
СОГЛАСОВАНО: | [6 empty] | УТВЕРЖДАЮ:
Заместитель генерального директора по организации капитального ремонта НО «Фонд капитального ремонта многоквартирных домов Ленинградской области» Иванов М.В.__________________ | [6 empty] | Лицо, уполномоченное действовать от имени собственников, на основании протокола общего собрания собственников №___________от_____________________20______г. _____________________________________________ (Ф.И.О., подпись, без печати)
ЛОКАЛЬНАЯ СМЕТА
на капитальный ремонт крыши многоквартирного дома по адресу:
Ленинградская область, Приозерский район, пос. Мичуринское, пер. Озёрный, д. 5
| Сметная стоимость строительных работ _______________________________________________________________________________________________ |  | ___________________________432,545 |  | тыс. руб.
| Средства на оплату труда _______________________________________________________________________________________________ |  | ___________________________78,242 |  | тыс. руб.
| Сметная трудоемкость _______________________________________________________________________________________________ |  | _______________________________________________________________________________________________545,98 |  | чел.час
Составлена в ценах ТСНБ-ЛО-2001 (2 зона) с индексацией в цены апреля 2014года.
№ пп | Шифр и номер позиции норматива | Наименование работ и затрат, единица измерения | Количество | Стоимость единицы, руб. |  |  | Общая стоимость, руб. |  |  |  | Затраты труда рабочих, чел.-ч, не занятых обслуживанием машин
|  |  |  | всего | эксплуата- ции машин | мате- риалы | Всего | оплаты труда | эксплуата- ции машин | мате- риалы
|  |  |  | оплаты труда | в т.ч. оплаты труда |  |  |  | в т.ч. оплаты труда |  | на единицу | всего
1 | 2 | 3 | 4 | 5 | 6 | 7 | 8 | 9 | 10 | 11 | 12 | 13
Раздел 1. Ремонт крыши
1 | ТЕР46-04-008-01 Пр. Комитета по строит. ЛО от 01.07.11 №10 | Разборка покрытий кровель: из рулонных материалов (100 м2 покрытия) ИНДЕКС К ПОЗИЦИИ: ТЕР46-04-008-01 Разборка конструкций (04.2014) ОЗП=8,57; ЭМ=4,84; ЗПМ=8,57 Работы по реконструкции зданий и сооружений (усиление и замена существующих конструкций, разборка и возведение отдельных конструктивных элементов) (МДС81-33.2004 Прил.4 п.49, Прим.п.1; Письмо №АП-5536/06 Прил.1 п.49, Прим.п.1; Письмо от 27.11.12 №2536-ИП/12/ГС): НР (6135,11 руб.): 110%*(0.9*0.85) от ФОТ СП (3470,36 руб.): 70%*(0.85*0.8) от ФОТ | 4 | 2023,77 1822,67 | 201.1 |  | 8095.08 | 7290.68 | 804.4 |  | 14.38 | 57.52
2 | ТЕРр58-16-3 Пр. Комитета по строит. ЛО от 01.07.11 №10 | Ремонт цементной стяжки площадью заделки: до 1,0 м2 (100 мест) ИНДЕКС К ПОЗИЦИИ: ТЕРр58-16-3 Крыши, кровли (04.2014) ОЗП=8,57; ЭМ=3,88; ЗПМ=8,57; МАТ=7,78 Крыши, кровли (ремонтно-строительные) (МДС81-33.2004 Прил.5 п.8; Письмо №АП-5536/06 Прил.2 п.8; Письмо от 27.11.12 №2536-ИП/12/ГС): НР (29093,74 руб.): 83%*0.85 от ФОТ СП (21444 руб.): 65%*0.8 от ФОТ | 2.18 | 28932,27 18691,34 | 558,49 225,39 | 9682.44 | 63072.35 | 40747.12 | 1217,51 491,35 | 21107.72 | 129.9 | 283.18
3 | ТЕР12-01-016-01 Пр. Комитета по строит. ЛО от 01.07.11 №10 | Огрунтовка оснований из бетона или раствора под водоизоляционный кровельный ковер: битумной грунтовкой с ее приготовлением (100 м2 кровли) (МДС35-IV п.4.7.При ремонте и реконструкции зданий и сооружений работы, аналогичные технологическим процессам в новом строительстве ОЗП=1,15; ЭМ=1,25 к расх.; ЗПМ=1,25; ТЗ=1,15; ТЗМ=1,25) ИНДЕКС К ПОЗИЦИИ: ТЕР12-01-016-01 Кровли (04.2014) ОЗП=8,57; ЭМ=4,25; ЗПМ=8,57; МАТ=4,89 Кровли (МДС81-33.2004 Прил.4 п.12, Прим.п.1; Письмо №АП-5536/06 Прил.1 п.12, Прим.п.1; Письмо от 27.11.12 №2536-ИП/12/ГС): НР (2674,39 руб.): 120%*(0.9*0.85) от ФОТ СП (1287,67 руб.): 65%*(0.85*0.8) от ФОТ | 4 | 2183,9 728,32 | 25.5 | 1430.08 | 8735.6 | 2913.28 | 102 | 5720.32 | 5.129 | 20.52
4 | ТЕР12-01-001-05 Пр. Комитета по строит. ЛО от 01.07.11 №10 | Устройство кровель скатных из наплавляемых материалов: в два слоя (100 м2 кровли) (МДС35-IV п.4.7.При ремонте и реконструкции зданий и сооружений работы, аналогичные технологическим процессам в новом строительстве ОЗП=1,15; ЭМ=1,25 к расх.; ЗПМ=1,25; ТЗ=1,15; ТЗМ=1,25) ИНДЕКС К ПОЗИЦИИ: ТЕР12-01-001-05 Кровли (04.2014) ОЗП=8,57; ЭМ=5,22; ЗПМ=8,57; МАТ=3,27 Кровли (МДС81-33.2004 Прил.4 п.12, Прим.п.1; Письмо №АП-5536/06 Прил.1 п.12, Прим.п.1; Письмо от 27.11.12 №2536-ИП/12/ГС): НР (10351,44 руб.): 120%*(0.9*0.85) от ФОТ СП (4984,03 руб.): 65%*(0.85*0.8) от ФОТ | 4 | 31004,67 2764,17 | 317,9 54,85 | 27922.6 | 124018.68 | 11056.68 | 1271,6 219,40 | 111690.4 | 18.0895 | 72.36
5 | ТЕР12-01-010-01 Пр. Комитета по строит. ЛО от 01.07.11 №10 | Устройство мелких покрытий (брандмауэры, парапеты, свесы и т.п.) из листовой оцинкованной стали (100 м2 покрытия) (МДС35-IV п.4.7.При ремонте и реконструкции зданий и сооружений работы, аналогичные технологическим процессам в новом строительстве ОЗП=1,15; ЭМ=1,25 к расх.; ЗПМ=1,25; ТЗ=1,15; ТЗМ=1,25) ИНДЕКС К ПОЗИЦИИ: ТЕР12-01-010-01 Кровли (04.2014) ОЗП=8,57; ЭМ=7,66; ЗПМ=8,57; МАТ=3,2 Кровли (МДС81-33.2004 Прил.4 п.12, Прим.п.1; Письмо №АП-5536/06 Прил.1 п.12, Прим.п.1; Письмо от 27.11.12 №2536-ИП/12/ГС): НР (8934,42 руб.): 120%*(0.9*0.85) от ФОТ СП (4301,76 руб.): 65%*(0.85*0.8) от ФОТ | 0.54 | 43630,59 17968,25 | 269,82 54,85 | 25392.52 | 23560.52 | 9702.86 | 145,7 29,62 | 13711.96 | 129.6625 | 70.02
6 | ТЕРр65-35-1 Пр. Комитета по строит. ЛО от 01.07.11 №10 | Прочистка вентиляционных каналов (100 м канала) ИНДЕКС К ПОЗИЦИИ: ТЕРр65-35-1 Внутренние санитарно-технические работы (04.2014) ОЗП=8,57; ЭМ=6,44; ЗПМ=8,57; МАТ=3,64 Внутренние санитарно-технические работы: демонтаж и разборка (ремонтно-строительные) (МДС81-33.2004 Прил.5 п.15.1 и Письмо №ВБ-338/02 от 08.02.08; Письмо №АП-5536/06 Прил.2 п.15.1; Письмо от 27.11.12 №2536-ИП/12/ГС): НР (636,16 руб.): 74%*0.85 от ФОТ СП (404,56 руб.): 50%*0.8 от ФОТ | 0.39 | 2727,29 2591,4 | 2,7 1,89 | 133.19 | 1063.64 | 1010.65 | 1,05 0,74 | 51.94 | 18.7 | 7.29
7 | ТЕРр60-10-3 Пр. Комитета по строит. ЛО от 01.07.11 №10 | Исправление оголовка дымовых труб с добавлением до 50% нового кирпича: с двумя каналами (100 труб) ИНДЕКС К ПОЗИЦИИ: ТЕРр60-10-3 Печные работы (04.2014) ОЗП=8,57; ЭМ=6,81; ЗПМ=8,57; МАТ=8,4 Печные работы (ремонтно-строительные) (МДС81-33.2004 Прил.5 п.10; Письмо №АП-5536/06 Прил.2 п.10; Письмо от 27.11.12 №2536-ИП/12/ГС): НР (1494,44 руб.): 78%*0.85 от ФОТ СП (1136,05 руб.): 63%*0.8 от ФОТ | 0.08 | 38826,05 27809,65 | 1429,9 366,11 | 9586.5 | 3106.08 | 2224.77 | 114,39 29,29 | 766.92 | 200.68 | 16.05
8 | 404-0244 | Кирпич силикатный лицевой неокрашенный одинарный, размером 250х120х65 мм, марка: 150 (тыс.шт) Материалы | 0.24 | 9696.23 |  | 9696.23 | 2327.1 |  |  | 2327.1
9 | ТЕРр58-21-1 Пр. Комитета по строит. ЛО от 01.07.11 №10 | Смена колпаков на дымовых и вентиляционных трубах в один канал (10 шт.) ИНДЕКС К ПОЗИЦИИ: ТЕРр58-21-1 Крыши, кровли (04.2014) ОЗП=8,57; ЭМ=4,25; ЗПМ=8,57; МАТ=3,19 Крыши, кровли (ремонтно-строительные) (МДС81-33.2004 Прил.5 п.8; Письмо №АП-5536/06 Прил.2 п.8; Письмо от 27.11.12 №2536-ИП/12/ГС): НР (1392,69 руб.): 83%*0.85 от ФОТ СП (1026,51 руб.): 65%*0.8 от ФОТ | 0.8 | 4724,98 2467,56 | 15.3 | 2242.12 | 3779.98 | 1974.05 | 12.24 | 1793.69 | 18.6 | 14.88
10 | ТЕРр58-21-2 Пр. Комитета по строит. ЛО от 01.07.11 №10 | На каждый следующий канал добавлять к расценке 58-21-1 (10 шт.) ИНДЕКС К ПОЗИЦИИ: ТЕРр58-21-2 Крыши, кровли (04.2014) ОЗП=8,57; ЭМ=4,25; ЗПМ=8,57; МАТ=3,19 Крыши, кровли (ремонтно-строительные) (МДС81-33.2004 Прил.5 п.8; Письмо №АП-5536/06 Прил.2 п.8; Письмо от 27.11.12 №2536-ИП/12/ГС): НР (389,37 руб.): 83%*0.85 от ФОТ СП (286,99 руб.): 65%*0.8 от ФОТ | 0.8 | 1358,15 689,89 | 5.1 | 663.16 | 1086.52 | 551.91 | 4.08 | 530.53 | 5.2 | 4.16
11 | ТССЦпг01-01-01-041 Приказ Минстроя России от 14.03.14 №97/пр | Погрузочные работы при автомобильных перевозках: мусора строительного с погрузкой вручную (1 т груза) ИНДЕКС К ПОЗИЦИИ: ТЕРр58-16-3 Крыши, кровли (04.2014) ОЗП=8,57; ЭМ=3,88; ЗПМ=8,57; МАТ=7,78 Погрузо-разгрузочные работы: НР 0%*0.85 от ФОТ СП 0%*0.8 от ФОТ | 6 | 239.98 | 239.98 |  | 1439.88 |  | 1439.88
12 | ТССЦпг03-21-01-030 Приказ Минстроя России от 14.03.14 №97/пр | Перевозка грузов автомобилями-самосвалами грузоподъемностью 10 т, работающих вне карьера, на расстояние: до 30 км I класс груза (1 т груза) ИНДЕКС К ПОЗИЦИИ: ТЕРр58-16-3 Крыши, кровли (04.2014) ОЗП=8,57; ЭМ=3,88; ЗПМ=8,57; МАТ=7,78 Перевозка грузов автотранспортом: НР 0%*0.85 от ФОТ СП 0%*0.8 от ФОТ | 6 | 98.24 | 98.24 |  | 589.44 |  | 589.44
Итого прямые затраты по смете в текущих ценах | [6 empty] | 240874.87 | 77472 | 5702,29 770,40 | 157700.58 |  | 545.98
Накладные расходы | [6 empty] | 61101.77
Сметная прибыль | [6 empty] | 38341.92
ВСЕГО по смете | [6 empty] | 432545.44 |  |  |  |  | 545.98
Работы по реконструкции зданий и сооружений (усиление и замена существующих конструкций, разборка и возведение отдельных конструктивных элементов) (МДС81-33.2004 Прил.4 п.49, Прим.п.1; Письмо №АП-5536/06 Прил.1 п.49, Прим.п.1; Письмо от 27.11.12 №2536-ИП/12/ГС) | [6 empty] | 17700.55 |  |  |  |  | 57.52
Крыши, кровли (ремонтно-строительные) (МДС81-33.2004 Прил.5 п.8; Письмо №АП-5536/06 Прил.2 п.8; Письмо от 27.11.12 №2536-ИП/12/ГС) | [6 empty] | 121572.16 |  |  |  |  | 302.22
Кровли (МДС81-33.2004 Прил.4 п.12, Прим.п.1; Письмо №АП-5536/06 Прил.1 п.12, Прим.п.1; Письмо от 27.11.12 №2536-ИП/12/ГС) | [6 empty] | 188848.5 |  |  |  |  | 162.9
Внутренние санитарно-технические работы: демонтаж и разборка (ремонтно-строительные) (МДС81-33.2004 Прил.5 п.15.1 и Письмо №ВБ-338/02 от 08.02.08; Письмо №АП-5536/06 Прил.2 п.15.1; Письмо от 27.11.12 №2536-ИП/12/ГС) | [6 empty] | 2104.36 |  |  |  |  | 7.29
Печные работы (ремонтно-строительные) (МДС81-33.2004 Прил.5 п.10; Письмо №АП-5536/06 Прил.2 п.10; Письмо от 27.11.12 №2536-ИП/12/ГС) | [6 empty] | 5736.57 |  |  |  |  | 16.05
Материалы | [6 empty] | 2327.1
Погрузо-разгрузочные работы | [6 empty] | 1439.88
Перевозка грузов автотранспортом | [6 empty] | 589.44
Итого | [6 empty] | 340318.56 |  |  |  |  | 545.98
индекс-дефлятор на 2015 год 340 318,56 * 1,056 | [6 empty] | 359376.4
Справочно, в текущих ценах:
Материалы | [6 empty] | 157700.58
Машины и механизмы | [6 empty] | 5702.29
ФОТ | [6 empty] | 78242.4
Накладные расходы | [6 empty] | 61101.77
Сметная прибыль | [6 empty] | 38341.92
Непредвиденные затраты 2% | [6 empty] | 7187.53
Итого с непредвиденными | [6 empty] | 366563.93
НДС 18% | [6 empty] | 65981.51
ВСЕГО по смете | [6 empty] | 432545.44 |  |  |  |  | 545.98
Составил: Специалист проектно-сметного отдела: __________________________________Жолудев М.А.
Проверил: Начальник проектно-сметного отдела: __________________________________Головин А.А.