## ЛСР по форме №4 с материалами
СОГЛАСОВАНО: | [6 empty] | УТВЕРЖДАЮ:
Заместитель генерального директора по организации капитального ремонта НО «Фонд капитального ремонта многоквартирных домов Ленинградской области» Иванов М.В.__________________ | [6 empty] | Лицо, уполномоченное действовать от имени собственников, на основании протокола общего собрания собственников №___________от_____________________20______г. _____________________________________________ (Ф.И.О., подпись, без печати)
ЛОКАЛЬНАЯ СМЕТА
на капитальный ремонт подвальных помещений многоквартирного дома по адресу:
Ленинградская область, Приозерский район, пос. Сосново, пер. Рабочий, д. 4
| Сметная стоимость строительных работ _______________________________________________________________________________________________ |  | ___________________________468,000 |  | тыс. руб.
| Средства на оплату труда _______________________________________________________________________________________________ |  | ___________________________94,662 |  | тыс. руб.
| Сметная трудоемкость _______________________________________________________________________________________________ |  | _______________________________________________________________________________________________678,9 |  | чел.час
Составлена в ценах ТСНБ-ЛО-2001 (2 зона) с индексацией в цены апреля 2014года.
№ пп | Шифр и номер позиции норматива | Наименование работ и затрат, единица измерения | Количество | Стоимость единицы, руб. |  |  | Общая стоимость, руб. |  |  |  | Затраты труда рабочих, чел.-ч, не занятых обслуживанием машин
|  |  |  | всего | эксплуата- ции машин | мате- риалы | Всего | оплаты труда | эксплуата- ции машин | мате- риалы
|  |  |  | оплаты труда | в т.ч. оплаты труда |  |  |  | в т.ч. оплаты труда |  | на единицу | всего
1 | 2 | 3 | 4 | 5 | 6 | 7 | 8 | 9 | 10 | 11 | 12 | 13
Раздел 1. Новый Раздел
1 | ТЕРр51-2-1 Пр. Комитета по строит. ЛО от 01.07.11 №10 | Разработка грунта при подводке, смене или усилении фундаментов, грунты: 1-2 группы, с креплением (100 м3 грунта) ИНДЕКС К ПОЗИЦИИ: ТЕРр51-2-1 Земляные работы (04.2014) ОЗП=8,57; ЭМ=4,25; ЗПМ=8,57; МАТ=5,58 Земляные работы, выполняемые ручным способом (ремонтно-строительные) (МДС81-33.2004 Прил.5 п.1.2; Письмо №АП-5536/06 Прил.2 п.1.2; Письмо от 27.11.12 №2536-ИП/12/ГС): НР (11411,02 руб.): 75%*0.85 от ФОТ СП (6443,87 руб.): 45%*0.8 от ФОТ | 0.32 | 66143,74 55936,39 | 5.1 | 10202.25 | 21166 | 17899.64 | 1.63 | 3264.73 | 433.4 | 138.69
2 | ТЕР11-01-011-01 Пр. Комитета по строит. ЛО от 01.07.11 №10 | Устройство стяжек: цементных толщиной 20 мм (100 м2 стяжки) (МДС35-IV п.4.7.При ремонте и реконструкции зданий и сооружений работы, аналогичные технологическим процессам в новом строительстве ОЗП=1,15; ЭМ=1,25 к расх.; ЗПМ=1,25; ТЗ=1,15; ТЗМ=1,25) ИНДЕКС К ПОЗИЦИИ: ТЕР11-01-011-01 Полы (04.2014) ОЗП=8,57; ЭМ=6,35; ЗПМ=8,57; МАТ=6,75 Полы (МДС81-33.2004 Прил.4 п.11, Прим.п.1; Письмо №АП-5536/06 Прил.1 п.11, Прим.п.1; Письмо от 27.11.12 №2536-ИП/12/ГС): НР (22309,79 руб.): 123%*(0.9*0.85) от ФОТ СП (12092,03 руб.): 75%*(0.85*0.8) от ФОТ | 3.847 | 15081,01 5864,22 | 457,04 298,99 | 8759.75 | 58016.65 | 22559.65 | 1758,23 1150,21 | 33698.77 | 45.4365 | 174.79
3 | ТЕРр52-7-7 Пр. Комитета по строит. ЛО от 01.07.11 №10 | Ремонт отдельными местами фундаментов: кирпичных (1 м3) ИНДЕКС К ПОЗИЦИИ: ТЕРр52-7-7 Фундаменты (04.2014) ОЗП=8,57; ЭМ=4,25; ЗПМ=8,57; МАТ=6,17 Фундаменты (ремонтно-строительные) (МДС81-33.2004 Прил.5 п.2; Письмо №АП-5536/06 Прил.2 п.2; Письмо от 27.11.12 №2536-ИП/12/ГС): НР (23444,98 руб.): 93%*0.85 от ФОТ СП (17795,05 руб.): 75%*0.8 от ФОТ | 4.5 | 13302,3 6590,76 | 30.6 | 6680.94 | 59860.35 | 29658.42 | 137.7 | 30064.23 | 47.56 | 214.02
4 | ТЕР08-01-003-07 Пр. Комитета по строит. ЛО от 01.07.11 №10 | Гидроизоляция боковая обмазочная битумная в 2 слоя по выровненной поверхности бутовой кладки, кирпичу, бетону (100 м2 изолируемой поверхности) (МДС35-IV п.4.7.При ремонте и реконструкции зданий и сооружений работы, аналогичные технологическим процессам в новом строительстве ОЗП=1,15; ЭМ=1,25 к расх.; ЗПМ=1,25; ТЗ=1,15; ТЗМ=1,25) ИНДЕКС К ПОЗИЦИИ: ТЕР08-01-003-07 Конструкции из бутового камня, гидроизоляция и основания под фундаменты (04.2014) ОЗП=8,57; ЭМ=4,86; ЗПМ=8,57; МАТ=11,17 Конструкции из кирпича и блоков (МДС81-33.2004 Прил.4 п.8, Прим.п.1; Письмо №АП-5536/06 Прил.1 п.8, Прим.п.1; Письмо от 27.11.12 №2536-ИП/12/ГС): НР (21833,39 руб.): 122%*(0.9*0.85) от ФОТ СП (12726,2 руб.): 80%*(0.85*0.8) от ФОТ | 6.2099 | 16282,69 3767,17 | 508.11 | 12007.41 | 101113.88 | 23393.75 | 3155.31 | 74564.82 | 24.38 | 151.4
Итого прямые затраты по смете в текущих ценах | [6 empty] | 240156.88 | 93511.46 | 5052,87 1150,21 | 141592.55 |  | 678.9
Накладные расходы | [6 empty] | 78999.18
Сметная прибыль | [6 empty] | 49057.15
ВСЕГО по смете | [6 empty] | 467999.58 |  |  |  |  | 678.9
Земляные работы, выполняемые ручным способом (ремонтно-строительные) (МДС81-33.2004 Прил.5 п.1.2; Письмо №АП-5536/06 Прил.2 п.1.2; Письмо от 27.11.12 №2536-ИП/12/ГС) | [6 empty] | 39020.89 |  |  |  |  | 138.69
Полы (МДС81-33.2004 Прил.4 п.11, Прим.п.1; Письмо №АП-5536/06 Прил.1 п.11, Прим.п.1; Письмо от 27.11.12 №2536-ИП/12/ГС) | [6 empty] | 92418.47 |  |  |  |  | 174.79
Фундаменты (ремонтно-строительные) (МДС81-33.2004 Прил.5 п.2; Письмо №АП-5536/06 Прил.2 п.2; Письмо от 27.11.12 №2536-ИП/12/ГС) | [6 empty] | 101100.38 |  |  |  |  | 214.02
Конструкции из кирпича и блоков (МДС81-33.2004 Прил.4 п.8, Прим.п.1; Письмо №АП-5536/06 Прил.1 п.8, Прим.п.1; Письмо от 27.11.12 №2536-ИП/12/ГС) | [6 empty] | 135673.47 |  |  |  |  | 151.4
Итого | [6 empty] | 368213.21 |  |  |  |  | 678.9
индекс-дефлятор на 2015 год. 368 213,21 * 1,056 | [6 empty] | 388833.15
Справочно, в текущих ценах:
Материалы | [6 empty] | 141592.55
Машины и механизмы | [6 empty] | 5052.87
ФОТ | [6 empty] | 94661.67
Накладные расходы | [6 empty] | 78999.18
Сметная прибыль | [6 empty] | 49057.15
Непредвиденные затраты 2% | [6 empty] | 7776.66
Итого с непредвиденными | [6 empty] | 396609.81
НДС 18% | [6 empty] | 71389.77
ВСЕГО по смете | [6 empty] | 467999.58 |  |  |  |  | 678.9
Составил: Специалист проектно-сметного отдела: __________________________________Жолудев М.А.
Проверил: Начальник проектно-сметного отдела: __________________________________Головин А.А.