## ЛСР по форме №4 с материалами
СОГЛАСОВАНО: | [6 empty] | УТВЕРЖДАЮ:
Заместитель генерального директора по организации капитального ремонта НО «Фонд капитального ремонта многоквартирных домов Ленинградской области» Иванов М.В.__________________ | [6 empty] | Лицо, уполномоченное действовать от имени собственников, на основании протокола общего собрания собственников №___________от_____________________20______г. _____________________________________________ (Ф.И.О., подпись, без печати)
ЛОКАЛЬНАЯ СМЕТА
на капитальный ремонт фасада многоквартирного дома по адресу:
Ленинградская область, Приозерский район, пос. Мичуринское, пер. Озёрный, д. 6
| Сметная стоимость строительных работ _______________________________________________________________________________________________ |  | ___________________________365,064 |  | тыс. руб.
| Средства на оплату труда _______________________________________________________________________________________________ |  | ___________________________56,669 |  | тыс. руб.
| Сметная трудоемкость _______________________________________________________________________________________________ |  | _______________________________________________________________________________________________379,99 |  | чел.час
Составлена в ценах ТСНБ-ЛО-2001 (2 зона) с индексацией в цены апреля 2014года.
№ пп | Шифр и номер позиции норматива | Наименование работ и затрат, единица измерения | Количество | Стоимость единицы, руб. |  |  | Общая стоимость, руб. |  |  |  | Затраты труда рабочих, чел.-ч, не занятых обслуживанием машин
|  |  |  | всего | эксплуата- ции машин | мате- риалы | Всего | оплаты труда | эксплуата- ции машин | мате- риалы
|  |  |  | оплаты труда | в т.ч. оплаты труда |  |  |  | в т.ч. оплаты труда |  | на единицу | всего
1 | 2 | 3 | 4 | 5 | 6 | 7 | 8 | 9 | 10 | 11 | 12 | 13
Раздел 1. Ремонт фасада
1 | ТЕР46-04-012-01 Пр. Комитета по строит. ЛО от 01.07.11 №10 | Разборка деревянных заполнений проемов: оконных с подоконными досками (100 м2) ИНДЕКС К ПОЗИЦИИ: ТЕР46-04-012-01 Разборка конструкций (04.2014) ОЗП=8,57; ЭМ=6,44; ЗПМ=8,57 Работы по реконструкции зданий и сооружений (усиление и замена существующих конструкций, разборка и возведение отдельных конструктивных элементов) (МДС81-33.2004 Прил.4 п.49, Прим.п.1; Письмо №АП-5536/06 Прил.1 п.49, Прим.п.1; Письмо от 27.11.12 №2536-ИП/12/ГС): НР (893,88 руб.): 110%*(0.9*0.85) от ФОТ СП (505,63 руб.): 70%*(0.85*0.8) от ФОТ | 0.0405 | 26848,62 24770,05 | 2078,57 1458,01 |  | 1087.37 | 1003.19 | 84,18 59,05 |  | 188.54 | 7.64
2 | ТЕР10-01-034-05 Пр. Комитета по строит. ЛО от 01.07.11 №10 | Установка в жилых и общественных зданиях оконных блоков из ПВХ профилей: поворотных (откидных, поворотно-откидных) с площадью проема до 2 м2 двухстворчатых (100 м2 проемов) (МДС35-IV п.4.7.При ремонте и реконструкции зданий и сооружений работы, аналогичные технологическим процессам в новом строительстве ОЗП=1,15; ЭМ=1,25 к расх.; ЗПМ=1,25; ТЗ=1,15; ТЗМ=1,25) ИНДЕКС К ПОЗИЦИИ: ТЕР10-01-034-05 Деревянные конструкции (04.2014) ОЗП=8,57; ЭМ=4,46; ЗПМ=8,57; МАТ=3,91 Деревянные конструкции (МДС81-33.2004 Прил.4 п.10, Прим.п.1; Письмо №АП-5536/06 Прил.1 п.10, Прим.п.1; Письмо от 27.11.12 №2536-ИП/12/ГС): НР (1134,88 руб.): 118%*(0.9*0.85) от ФОТ СП (538,59 руб.): 63%*(0.85*0.8) от ФОТ | 0.0405 | 990696,3 30627,94 | 3480,14 414,36 | 956588.22 | 40123.2 | 1240.43 | 140,95 16,78 | 38741.82 | 215.6825 | 8.74
3 | ТЕР12-01-010-01 Пр. Комитета по строит. ЛО от 01.07.11 №10 | Устройство отливов из листовой оцинкованной стали (100 м2 покрытия) (МДС35-IV п.4.7.При ремонте и реконструкции зданий и сооружений работы, аналогичные технологическим процессам в новом строительстве ОЗП=1,15; ЭМ=1,25 к расх.; ЗПМ=1,25; ТЗ=1,15; ТЗМ=1,25) ИНДЕКС К ПОЗИЦИИ: ТЕР12-01-010-01 Кровли (04.2014) ОЗП=8,57; ЭМ=7,66; ЗПМ=8,57; МАТ=3,2 Кровли (МДС81-33.2004 Прил.4 п.12, Прим.п.1; Письмо №АП-5536/06 Прил.1 п.12, Прим.п.1; Письмо от 27.11.12 №2536-ИП/12/ГС): НР (198,55 руб.): 120%*(0.9*0.85) от ФОТ СП (95,6 руб.): 65%*(0.85*0.8) от ФОТ | 0.012 | 43630,59 17968,25 | 269,82 54,85 | 25392.52 | 523.57 | 215.62 | 3,24 0,66 | 304.71 | 129.6625 | 1.56
4 | ТЕР10-01-035-01 Пр. Комитета по строит. ЛО от 01.07.11 №10 | Установка подоконных досок из ПВХ: в каменных стенах толщиной до 0,51 м (100 п.м) (МДС35-IV п.4.7.При ремонте и реконструкции зданий и сооружений работы, аналогичные технологическим процессам в новом строительстве ОЗП=1,15; ЭМ=1,25 к расх.; ЗПМ=1,25; ТЗ=1,15; ТЗМ=1,25) ИНДЕКС К ПОЗИЦИИ: ТЕР10-01-035-01 Деревянные конструкции (04.2014) ОЗП=8,57; ЭМ=4,44; ЗПМ=8,57; МАТ=3,5 Деревянные конструкции (МДС81-33.2004 Прил.4 п.10, Прим.п.1; Письмо №АП-5536/06 Прил.1 п.10, Прим.п.1; Письмо от 27.11.12 №2536-ИП/12/ГС): НР (36,68 руб.): 118%*(0.9*0.85) от ФОТ СП (17,41 руб.): 63%*(0.85*0.8) от ФОТ | 0.012 | 15958,57 3376,89 | 109,11 9,43 | 12472.57 | 191.5 | 40.52 | 1,31 0,11 | 149.67 | 24.3685 | 0.29
5 | 101-2906 | Доски подоконные ПВХ, шириной: 300 мм (м) Материалы | 1.2 | 226.8 |  | 226.8 | 272.16 |  |  | 272.16
6 | ТЕРр61-7-1 Пр. Комитета по строит. ЛО от 01.07.11 №10 | Ремонт штукатурки оконных и дверных откосов внутри здания по камню и бетону цементно-известковым раствором: прямолинейных (100 м2 отремонтированной поверхности) ИНДЕКС К ПОЗИЦИИ: ТЕРр61-7-1 Штукатурные работы (09.2014) ОЗП=8,69; ЭМ=6,51; ЗПМ=8,69; МАТ=5,41 Штукатурные работы (ремонтно-строительные) (МДС81-33.2004 Прил.5 п.11; Письмо №АП-5536/06 Прил.2 п.11; Письмо от 27.11.12 №2536-ИП/12/ГС): НР (1144,46 руб.): 79%*0.85 от ФОТ СП (681,73 руб.): 50%*0.8 от ФОТ | 0.03 | 72366,99 56589,45 | 314,89 221,6 | 15462.65 | 2171.01 | 1697.68 | 9,45 6,65 | 463.88 | 383.06 | 11.49
Д | 1. | Объем мусора, (м3) | 3,4 0,102
7 | ТЕР15-04-005-03 Пр. Комитета по строит. ЛО от 01.07.11 №10 | Окраска поливинилацетатными водоэмульсионными составами улучшенная: по штукатурке стен (100 м2 окрашиваемой поверхности) (МДС35-IV п.4.7.При ремонте и реконструкции зданий и сооружений работы, аналогичные технологическим процессам в новом строительстве ОЗП=1,15; ЭМ=1,25 к расх.; ЗПМ=1,25; ТЗ=1,15; ТЗМ=1,25) ИНДЕКС К ПОЗИЦИИ: ТЕР15-04-005-03 Малярные работы (09.2014) ОЗП=8,69; ЭМ=4,41; ЗПМ=8,69; МАТ=2,86 Отделочные работы (МДС81-33.2004 Прил.4 п.15, Прим.п.1; Письмо №АП-5536/06 Прил.1 п.15, Прим.п.1; Письмо от 27.11.12 №2536-ИП/12/ГС): НР (175,74 руб.): 105%*(0.9*0.85) от ФОТ СП (81,83 руб.): 55%*(0.85*0.8) от ФОТ | 0.03 | 11309,8 7288,26 | 103,8 4,78 | 3917.74 | 339.29 | 218.65 | 3,11 0,14 | 117.53 | 49.335 | 1.48
8 | ТЕР08-01-002-02 Пр. Комитета по строит. ЛО от 01.07.11 №10 | Устройство основания под фундаменты: щебеночного (1 м3 основания) (МДС35-IV п.4.7.При ремонте и реконструкции зданий и сооружений работы, аналогичные технологическим процессам в новом строительстве ОЗП=1,15; ЭМ=1,25 к расх.; ЗПМ=1,25; ТЗ=1,15; ТЗМ=1,25) ИНДЕКС К ПОЗИЦИИ: ТЕР08-01-002-02 Конструкции из бутового камня, гидроизоляция и основания под фундаменты (04.2014) ОЗП=8,57; ЭМ=4,49; ЗПМ=8,57; МАТ=4,47 Конструкции из кирпича и блоков (МДС81-33.2004 Прил.4 п.8, Прим.п.1; Письмо №АП-5536/06 Прил.1 п.8, Прим.п.1; Письмо от 27.11.12 №2536-ИП/12/ГС): НР (2297,03 руб.): 122%*(0.9*0.85) от ФОТ СП (1338,89 руб.): 80%*(0.85*0.8) от ФОТ | 5.14 | 2497,86 366,13 | 359,37 112,7 | 1772.36 | 12839 | 1881.91 | 1847,16 579,28 | 9109.93 | 2.76 | 14.19
9 | ТЕР06-01-001-01 Пр. Комитета по строит. ЛО от 01.07.11 №10 | Устройство бетонной отмостки (100 м3 бетона, бутобетона и железобетона в деле) (МДС35-IV п.4.7.При ремонте и реконструкции зданий и сооружений работы, аналогичные технологическим процессам в новом строительстве ОЗП=1,15; ЭМ=1,25 к расх.; ЗПМ=1,25; ТЗ=1,15; ТЗМ=1,25) ИНДЕКС К ПОЗИЦИИ: ТЕР06-01-001-01 Бетонные и железобетонные конструкции монолитные (04.2014) ОЗП=8,57; ЭМ=9,01; ЗПМ=8,57; МАТ=7,64 Бетонные и железобетонные монолитные конструкции в промышленном строительстве (МДС81-33.2004 Прил.4 п.6.1, Прим.п.1 и Письмо №ВБ-338/02 от 08.02.08; Письмо №АП-5536/06 Прил.1 п.6.1, Прим.п.1; Письмо от 27.11.12 №2536-ИП/12/ГС): НР (1840,23 руб.): 105%*(0.9*0.85) от ФОТ СП (1012,61 руб.): 65%*(0.85*0.8) от ФОТ | 0.0735 | 344484,26 26237,31 | 20500,79 4932,46 | 297746.16 | 25319.59 | 1928.44 | 1506,81 362,54 | 21884.34 | 207 | 15.21
10 | ТЕР06-01-015-10 Пр. Комитета по строит. ЛО от 01.07.11 №10 | Армирование подстилающих слоев и набетонок (1 т) (МДС35-IV п.4.7.При ремонте и реконструкции зданий и сооружений работы, аналогичные технологическим процессам в новом строительстве ОЗП=1,15; ЭМ=1,25 к расх.; ЗПМ=1,25; ТЗ=1,15; ТЗМ=1,25) ИНДЕКС К ПОЗИЦИИ: ТЕР06-01-015-10 Бетонные и железобетонные конструкции монолитные (04.2014) ОЗП=8,57; ЭМ=5,36; ЗПМ=8,57; МАТ=4,27 Бетонные и железобетонные монолитные конструкции в промышленном строительстве (МДС81-33.2004 Прил.4 п.6.1, Прим.п.1 и Письмо №ВБ-338/02 от 08.02.08; Письмо №АП-5536/06 Прил.1 п.6.1, Прим.п.1; Письмо от 27.11.12 №2536-ИП/12/ГС): НР (252,15 руб.): 105%*(0.9*0.85) от ФОТ СП (138,75 руб.): 65%*(0.85*0.8) от ФОТ | 0.147 | 25704,38 2091,63 | 311,62 43,81 | 23301.13 | 3778.54 | 307.47 | 45,81 6,44 | 3425.26 | 14.536 | 2.14
11 | ТЕРр53-16-1 Пр. Комитета по строит. ЛО от 01.07.11 №10 | Ремонт кирпичной кладки стен отдельными местами (1 м3 кладки) ИНДЕКС К ПОЗИЦИИ: ТЕРр53-16-1 Стены (04.2014) ОЗП=8,57; ЭМ=6,71; ЗПМ=8,57; МАТ=6,13 Стены (ремонтно-строительные) (МДС81-33.2004 Прил.5 п.3; Письмо №АП-5536/06 Прил.2 п.3; Письмо от 27.11.12 №2536-ИП/12/ГС): НР (6455,29 руб.): 86%*0.85 от ФОТ СП (4945,23 руб.): 70%*0.8 от ФОТ | 1.88 | 11747,57 4610,06 | 233,11 87,16 | 6904.4 | 22085.43 | 8666.91 | 438,25 163,86 | 12980.27 | 35.39 | 66.53
12 | ТЕРр61-10-1 Пр. Комитета по строит. ЛО от 01.07.11 №10 | Ремонт штукатурки гладких фасадов по камню и бетону с земли и лесов: цементно-известковым раствором площадью отдельных мест до 5 м2 толщиной слоя до 20 мм (100 м2 отремонтированной поверхности) ИНДЕКС К ПОЗИЦИИ: ТЕРр61-10-1 Штукатурные работы (04.2014) ОЗП=8,57; ЭМ=6,45; ЗПМ=8,57; МАТ=5,41 Штукатурные работы (ремонтно-строительные) (МДС81-33.2004 Прил.5 п.11; Письмо №АП-5536/06 Прил.2 п.11; Письмо от 27.11.12 №2536-ИП/12/ГС): НР (2725,34 руб.): 79%*0.85 от ФОТ СП (1623,43 руб.): 50%*0.8 от ФОТ | 0,1416 0,472*0,3 | 36403,46 28662,28 | 7.8 | 7733.38 | 5154.73 | 4058.58 | 1.1 | 1095.05 | 201.84 | 28.58
13 | ТЕР15-01-064-01 Пр. Комитета по строит. ЛО от 01.07.11 №10 | Облицовка цоколя искусственными плитами на металлическом каркасе (100 м2 поверхности облицовки) (МДС35-IV п.4.7.При ремонте и реконструкции зданий и сооружений работы, аналогичные технологическим процессам в новом строительстве ОЗП=1,15; ЭМ=1,25 к расх.; ЗПМ=1,25; ТЗ=1,15; ТЗМ=1,25) ИНДЕКС К ПОЗИЦИИ: ТЕР15-01-064-01 Облицовочные работы (04.2014) ОЗП=8,57; ЭМ=4,54; ЗПМ=8,57; МАТ=5,03 Отделочные работы (МДС81-33.2004 Прил.4 п.15, Прим.п.1; Письмо №АП-5536/06 Прил.1 п.15, Прим.п.1; Письмо от 27.11.12 №2536-ИП/12/ГС): НР (18442,85 руб.): 105%*(0.9*0.85) от ФОТ СП (8587,15 руб.): 55%*(0.85*0.8) от ФОТ | 0.472 | 139550,06 48536,37 | 688,32 108,3 | 90325.37 | 65867.63 | 22909.17 | 324,89 51,12 | 42633.57 | 310.5 | 146.56
14 | ТЕР12-01-010-01 Пр. Комитета по строит. ЛО от 01.07.11 №10 | Устройство отливов из листовой оцинкованной стали на цоколем (100 м2 покрытия) (МДС35-IV п.4.7.При ремонте и реконструкции зданий и сооружений работы, аналогичные технологическим процессам в новом строительстве ОЗП=1,15; ЭМ=1,25 к расх.; ЗПМ=1,25; ТЗ=1,15; ТЗМ=1,25) ИНДЕКС К ПОЗИЦИИ: ТЕР12-01-010-01 Кровли (04.2014) ОЗП=8,57; ЭМ=7,66; ЗПМ=8,57; МАТ=3,2 Кровли (МДС81-33.2004 Прил.4 п.12, Прим.п.1; Письмо №АП-5536/06 Прил.1 п.12, Прим.п.1; Письмо от 27.11.12 №2536-ИП/12/ГС): НР (2605,87 руб.): 120%*(0.9*0.85) от ФОТ СП (1254,68 руб.): 65%*(0.85*0.8) от ФОТ | 0.1575 | 43630,59 17968,25 | 269,82 54,85 | 25392.52 | 6871.82 | 2830 | 42,5 8,64 | 3999.32 | 129.6625 | 20.42
15 | ТЕР06-01-001-01 Пр. Комитета по строит. ЛО от 01.07.11 №10 | Ремонт входов в подвал ( подливка бетоном входных площадок толщ. 0.15м ) (100 м3 бетона, бутобетона и железобетона в деле) (МДС35-IV п.4.7.При ремонте и реконструкции зданий и сооружений работы, аналогичные технологическим процессам в новом строительстве ОЗП=1,15; ЭМ=1,25 к расх.; ЗПМ=1,25; ТЗ=1,15; ТЗМ=1,25) ИНДЕКС К ПОЗИЦИИ: ТЕР06-01-001-01 Бетонные и железобетонные конструкции монолитные (04.2014) ОЗП=8,57; ЭМ=9,01; ЗПМ=8,57; МАТ=7,64 Бетонные и железобетонные монолитные конструкции в промышленном строительстве (МДС81-33.2004 Прил.4 п.6.1, Прим.п.1 и Письмо №ВБ-338/02 от 08.02.08; Письмо №АП-5536/06 Прил.1 п.6.1, Прим.п.1; Письмо от 27.11.12 №2536-ИП/12/ГС): НР (175,26 руб.): 105%*(0.9*0.85) от ФОТ СП (96,44 руб.): 65%*(0.85*0.8) от ФОТ | 0.007 | 344484,26 26237,31 | 20500,79 4932,46 | 297746.16 | 2411.39 | 183.66 | 143,51 34,53 | 2084.22 | 207 | 1.45
16 | ТЕРр58-16-3 Пр. Комитета по строит. ЛО от 01.07.11 №10 | Ремонт цементной стяжки площадью заделки: до 1,0 м2 (100 мест) ИНДЕКС К ПОЗИЦИИ: ТЕРр58-16-3 Крыши, кровли (04.2014) ОЗП=8,57; ЭМ=3,88; ЗПМ=8,57; МАТ=7,78 Крыши, кровли (ремонтно-строительные) (МДС81-33.2004 Прил.5 п.8; Письмо №АП-5536/06 Прил.2 п.8; Письмо от 27.11.12 №2536-ИП/12/ГС): НР (560,53 руб.): 83%*0.85 от ФОТ СП (413,15 руб.): 65%*0.8 от ФОТ | 0.042 | 28932,27 18691,34 | 558,49 225,39 | 9682.44 | 1215.16 | 785.04 | 23,46 9,47 | 406.66 | 129.9 | 5.46
17 | ТЕР12-01-002-10 Пр. Комитета по строит. ЛО от 01.07.11 №10 | Устройство кровель плоских из наплавляемых материалов: в один слой (100 м2 кровли) (МДС35-IV п.4.7.При ремонте и реконструкции зданий и сооружений работы, аналогичные технологическим процессам в новом строительстве ОЗП=1,15; ЭМ=1,25 к расх.; ЗПМ=1,25; ТЗ=1,15; ТЗМ=1,25) ИНДЕКС К ПОЗИЦИИ: ТЕР12-01-002-10 Кровли (04.2014) ОЗП=8,57; ЭМ=5,31; ЗПМ=8,57; МАТ=3,25 Кровли (МДС81-33.2004 Прил.4 п.12, Прим.п.1; Письмо №АП-5536/06 Прил.1 п.12, Прим.п.1; Письмо от 27.11.12 №2536-ИП/12/ГС): НР (52,79 руб.): 120%*(0.9*0.85) от ФОТ СП (25,42 руб.): 65%*(0.85*0.8) от ФОТ | 0.038 | 16900,39 1483,15 | 173,11 30,1 | 15244.13 | 642.21 | 56.36 | 6,58 1,14 | 579.27 | 9.706 | 0.37
18 | ТЕРр53-16-1 Пр. Комитета по строит. ЛО от 01.07.11 №10 | Ремонт кирпичной кладки стен отдельными местами (1 м3 кладки) ИНДЕКС К ПОЗИЦИИ: ТЕРр53-16-1 Стены (04.2014) ОЗП=8,57; ЭМ=6,71; ЗПМ=8,57; МАТ=6,13 Стены (ремонтно-строительные) (МДС81-33.2004 Прил.5 п.3; Письмо №АП-5536/06 Прил.2 п.3; Письмо от 27.11.12 №2536-ИП/12/ГС): НР (103,01 руб.): 86%*0.85 от ФОТ СП (78,91 руб.): 70%*0.8 от ФОТ | 0.03 | 11747,57 4610,06 | 233,11 87,16 | 6904.4 | 352.43 | 138.3 | 6,99 2,61 | 207.14 | 35.39 | 1.06
19 | ТЕР15-02-001-01 Пр. Комитета по строит. ЛО от 01.07.11 №10 | Улучшенная штукатурка фасадов цементно-известковым раствором по камню: стен (100 м2 оштукатуриваемой поверхности) (МДС35-IV п.4.7.При ремонте и реконструкции зданий и сооружений работы, аналогичные технологическим процессам в новом строительстве ОЗП=1,15; ЭМ=1,25 к расх.; ЗПМ=1,25; ТЗ=1,15; ТЗМ=1,25) ИНДЕКС К ПОЗИЦИИ: ТЕР15-02-001-01 Штукатурные работы (04.2014) ОЗП=8,57; ЭМ=8,13; ЗПМ=8,57; МАТ=5,41 Отделочные работы (МДС81-33.2004 Прил.4 п.15, Прим.п.1; Письмо №АП-5536/06 Прил.1 п.15, Прим.п.1; Письмо от 27.11.12 №2536-ИП/12/ГС): НР (34,57 руб.): 105%*(0.9*0.85) от ФОТ СП (16,1 руб.): 55%*(0.85*0.8) от ФОТ | 0.0032 | 20339,16 12741,68 | 953,24 708,2 | 6644.24 | 65.09 | 40.77 | 3,05 2,27 | 21.27 | 81.512 | 0.26
20 | ТЕРр53-14-1 Пр. Комитета по строит. ЛО от 01.07.11 №10 | Заделка трещин в кирпичных стенах: цементным раствором (10 м трещин) ИНДЕКС К ПОЗИЦИИ: ТЕРр53-14-1 Стены (04.2014) ОЗП=8,57; ЗПМ=8,57; МАТ=7,77 Стены (ремонтно-строительные) (МДС81-33.2004 Прил.5 п.3; Письмо №АП-5536/06 Прил.2 п.3; Письмо от 27.11.12 №2536-ИП/12/ГС): НР (72,16 руб.): 86%*0.85 от ФОТ СП (55,28 руб.): 70%*0.8 от ФОТ | 0.25 | 484,1 394,82 |  | 89.28 | 121.03 | 98.71 |  | 22.32 | 2.71 | 0.68
21 | ТЕР46-04-008-02 Пр. Комитета по строит. ЛО от 01.07.11 №10 | Разборка покрытий кровель: из листовой стали (100 м2 покрытия) ИНДЕКС К ПОЗИЦИИ: ТЕР46-04-008-02 Разборка конструкций (04.2014) ОЗП=8,57; ЭМ=4,84; ЗПМ=8,57 Работы по реконструкции зданий и сооружений (усиление и замена существующих конструкций, разборка и возведение отдельных конструктивных элементов) (МДС81-33.2004 Прил.4 п.49, Прим.п.1; Письмо №АП-5536/06 Прил.1 п.49, Прим.п.1; Письмо от 27.11.12 №2536-ИП/12/ГС): НР (201,34 руб.): 110%*(0.9*0.85) от ФОТ СП (113,89 руб.): 70%*(0.85*0.8) от ФОТ | 0.22 | 1148,32 1087,53 | 60.79 |  | 252.63 | 239.26 | 13.37 |  | 8.58 | 1.89
22 | ТЕР12-01-020-01 Пр. Комитета по строит. ЛО от 01.07.11 №10 | Устройство кровель различных типов из металлочерепицы (100 м2 кровли) (МДС35-IV п.4.7.При ремонте и реконструкции зданий и сооружений работы, аналогичные технологическим процессам в новом строительстве ОЗП=1,15; ЭМ=1,25 к расх.; ЗПМ=1,25; ТЗ=1,15; ТЗМ=1,25) ИНДЕКС К ПОЗИЦИИ: ТЕР12-01-020-01 Кровли (04.2014) ОЗП=8,57; ЭМ=5,11; ЗПМ=8,57; МАТ=3,68 Кровли (МДС81-33.2004 Прил.4 п.12, Прим.п.1; Письмо №АП-5536/06 Прил.1 п.12, Прим.п.1; Письмо от 27.11.12 №2536-ИП/12/ГС): НР (6263,46 руб.): 120%*(0.9*0.85) от ФОТ СП (3015,74 руб.): 65%*(0.85*0.8) от ФОТ | 0.22 | 108329,35 30553,04 | 4626,53 460,32 | 73149.78 | 23832.46 | 6721.67 | 1017,84 101,27 | 16092.95 | 199.9505 | 43.99
23 | ТССЦпг01-01-01-041 Приказ Минстроя России от 14.03.14 №97/пр | Погрузочные работы при автомобильных перевозках: мусора строительного с погрузкой вручную (1 т груза) ИНДЕКС К ПОЗИЦИИ: ТЕРр61-10-1 Штукатурные работы (04.2014) ОЗП=8,57; ЭМ=6,45; ЗПМ=8,57; МАТ=5,41 Погрузо-разгрузочные работы: НР 0%*0.85 от ФОТ СП 0%*0.8 от ФОТ | 2.5 | 398.93 | 398.93 |  | 997.33 |  | 997.33
24 | ТССЦпг03-21-01-030 Приказ Минстроя России от 14.03.14 №97/пр | Перевозка грузов автомобилями-самосвалами грузоподъемностью 10 т, работающих вне карьера, на расстояние: до 30 км I класс груза (1 т груза) ИНДЕКС К ПОЗИЦИИ: ТЕРр61-10-1 Штукатурные работы (04.2014) ОЗП=8,57; ЭМ=6,45; ЗПМ=8,57; МАТ=5,41 Перевозка грузов автотранспортом: НР 0%*0.85 от ФОТ СП 0%*0.8 от ФОТ | 2.5 | 163.31 | 163.31 |  | 408.28 |  | 408.28
Итого прямые затраты по смете в текущих ценах | [6 empty] | 216922.85 | 55262.34 | 7069,17 1406,56 | 154591.34 |  | 379.99
Накладные расходы | [6 empty] | 45666.05
Сметная прибыль | [6 empty] | 24636.42
ВСЕГО по смете | [6 empty] | 365063.85 |  |  |  |  | 379.99
Работы по реконструкции зданий и сооружений (усиление и замена существующих конструкций, разборка и возведение отдельных конструктивных элементов) (МДС81-33.2004 Прил.4 п.49, Прим.п.1; Письмо №АП-5536/06 Прил.1 п.49, Прим.п.1; Письмо от 27.11.12 №2536-ИП/12/ГС) | [6 empty] | 3054.72 |  |  |  |  | 9.53
Деревянные конструкции (МДС81-33.2004 Прил.4 п.10, Прим.п.1; Письмо №АП-5536/06 Прил.1 п.10, Прим.п.1; Письмо от 27.11.12 №2536-ИП/12/ГС) | [6 empty] | 42042.25 |  |  |  |  | 9.03
Кровли (МДС81-33.2004 Прил.4 п.12, Прим.п.1; Письмо №АП-5536/06 Прил.1 п.12, Прим.п.1; Письмо от 27.11.12 №2536-ИП/12/ГС) | [6 empty] | 45382.15 |  |  |  |  | 66.34
Материалы | [6 empty] | 272.16
Штукатурные работы (ремонтно-строительные) (МДС81-33.2004 Прил.5 п.11; Письмо №АП-5536/06 Прил.2 п.11; Письмо от 27.11.12 №2536-ИП/12/ГС) | [6 empty] | 13500.69 |  |  |  |  | 40.07
Отделочные работы (МДС81-33.2004 Прил.4 п.15, Прим.п.1; Письмо №АП-5536/06 Прил.1 п.15, Прим.п.1; Письмо от 27.11.12 №2536-ИП/12/ГС) | [6 empty] | 93610.25 |  |  |  |  | 148.3
Конструкции из кирпича и блоков (МДС81-33.2004 Прил.4 п.8, Прим.п.1; Письмо №АП-5536/06 Прил.1 п.8, Прим.п.1; Письмо от 27.11.12 №2536-ИП/12/ГС) | [6 empty] | 16474.92 |  |  |  |  | 14.19
Бетонные и железобетонные монолитные конструкции в промышленном строительстве (МДС81-33.2004 Прил.4 п.6.1, Прим.п.1 и Письмо №ВБ-338/02 от 08.02.08; Письмо №АП-5536/06 Прил.1 п.6.1, Прим.п.1; Письмо от 27.11.12 №2536-ИП/12/ГС) | [6 empty] | 35024.96 |  |  |  |  | 18.8
Стены (ремонтно-строительные) (МДС81-33.2004 Прил.5 п.3; Письмо №АП-5536/06 Прил.2 п.3; Письмо от 27.11.12 №2536-ИП/12/ГС) | [6 empty] | 34268.77 |  |  |  |  | 68.27
Крыши, кровли (ремонтно-строительные) (МДС81-33.2004 Прил.5 п.8; Письмо №АП-5536/06 Прил.2 п.8; Письмо от 27.11.12 №2536-ИП/12/ГС) | [6 empty] | 2188.84 |  |  |  |  | 5.46
Погрузо-разгрузочные работы | [6 empty] | 997.33
Перевозка грузов автотранспортом | [6 empty] | 408.28
Итого | [6 empty] | 287225.32 |  |  |  |  | 379.99
индекс-дефлятор на 2015 год 287 225,32 * 1,056 | [6 empty] | 303309.94
Справочно, в текущих ценах:
Материалы | [6 empty] | 154591.34
Машины и механизмы | [6 empty] | 7069.17
ФОТ | [6 empty] | 56668.9
Накладные расходы | [6 empty] | 45666.05
Сметная прибыль | [6 empty] | 24636.42
Непредвиденные затраты 2% | [6 empty] | 6066.2
Итого с непредвиденными | [6 empty] | 309376.14
НДС 18% | [6 empty] | 55687.71
ВСЕГО по смете | [6 empty] | 365063.85 |  |  |  |  | 379.99
Составил: Специалист проектно-сметного отдела: __________________________________Жолудев М.А.
Проверил: Начальник проектно-сметного отдела: __________________________________Головин А.А.