## ЛСР по форме №4 с материалами
СОГЛАСОВАНО: | [6 empty] | УТВЕРЖДАЮ:
Заместитель генерального директора по организации капитального ремонта НО «Фонд капитального ремонта многоквартирных домов Ленинградской области» Иванов М.В.__________________ | [6 empty] | Лицо, уполномоченное действовать от имени собственников, на основании протокола общего собрания собственников №___________от_____________________20______г. _____________________________________________ (Ф.И.О., подпись, без печати)
ЛОКАЛЬНАЯ СМЕТА
на капитальный ремонт системы горячего водоснабжения многоквартирного дома по адресу:
Ленинградская область, Приозерский район, пос. Сосново, пер. Рабочий, д. 4
| Сметная стоимость строительных работ _______________________________________________________________________________________________ |  | ___________________________240,180 |  | тыс. руб.
| Средства на оплату труда _______________________________________________________________________________________________ |  | ___________________________55,017 |  | тыс. руб.
| Сметная трудоемкость _______________________________________________________________________________________________ |  | _______________________________________________________________________________________________347,26 |  | чел.час
Составлена в ценах ТСНБ-ЛО-2001 (2 зона) с индексацией в цены апреля 2014года.
№ пп | Шифр и номер позиции норматива | Наименование работ и затрат, единица измерения | Количество | Стоимость единицы, руб. |  |  | Общая стоимость, руб. |  |  |  | Затраты труда рабочих, чел.-ч, не занятых обслуживанием машин
|  |  |  | всего | эксплуата- ции машин | мате- риалы | Всего | оплаты труда | эксплуата- ции машин | мате- риалы
|  |  |  | оплаты труда | в т.ч. оплаты труда |  |  |  | в т.ч. оплаты труда |  | на единицу | всего
1 | 2 | 3 | 4 | 5 | 6 | 7 | 8 | 9 | 10 | 11 | 12 | 13
Раздел 1. Новый Раздел
1 | ТЕРр65-1-2 Пр. Комитета по строит. ЛО от 01.07.11 №10 | Разборка трубопроводов из водогазопроводных труб диаметром: до 63 мм (100 м трубопровода) ИНДЕКС К ПОЗИЦИИ: ТЕРр65-1-2 Внутренние санитарно-технические работы (04.2014) ОЗП=8,57; ЭМ=6,65; ЗПМ=8,57; МАТ=5,18 Внутренние санитарно-технические работы: демонтаж и разборка (ремонтно-строительные) (МДС81-33.2004 Прил.5 п.15.1 и Письмо №ВБ-338/02 от 08.02.08; Письмо №АП-5536/06 Прил.2 п.15.1; Письмо от 27.11.12 №2536-ИП/12/ГС): НР (7119,22 руб.): 74%*0.85 от ФОТ СП (4527,32 руб.): 50%*0.8 от ФОТ | 1.4 | 8563,74 8052,46 | 92,63 32,05 | 418.65 | 11989.24 | 11273.44 | 129,68 44,87 | 586.12 | 59.62 | 83.47
2 | ТЕРр69-1-2 Пр. Комитета по строит. ЛО от 01.07.11 №10 | Пробивка отверстий в кирпичных стенах для водогазопроводных труб вручную при толщине стен: в 1 кирпич (100 отверстий) ИНДЕКС К ПОЗИЦИИ: ТЕРр69-1-2 Прочие ремонтно-строительные работы (04.2014) ОЗП=8,57; ЗПМ=8,57 Прочие ремонтно-строительные работы (МДС81-33.2004 Прил.5 п.19 и Письмо №ВБ-338/02 от 08.02.08; Письмо №АП-5536/06 Прил.2 п.19; Письмо от 27.11.12 №2536-ИП/12/ГС): НР (1437,01 руб.): 78%*0.85 от ФОТ СП (866,98 руб.): 50%*0.8 от ФОТ | 0.2 | 10837,19 10837,19 |  |  | 2167.44 | 2167.44 |  |  | 85.5 | 17.1
3 | ТЕРр65-1-1 Пр. Комитета по строит. ЛО от 01.07.11 №10 | Разборка трубопроводов из водогазопроводных труб диаметром: до 32 мм (100 м трубопровода) ИНДЕКС К ПОЗИЦИИ: ТЕРр65-1-1 Внутренние санитарно-технические работы (04.2014) ОЗП=8,57; ЭМ=6,65; ЗПМ=8,57; МАТ=5,18 Внутренние санитарно-технические работы: демонтаж и разборка (ремонтно-строительные) (МДС81-33.2004 Прил.5 п.15.1 и Письмо №ВБ-338/02 от 08.02.08; Письмо №АП-5536/06 Прил.2 п.15.1; Письмо от 27.11.12 №2536-ИП/12/ГС): НР (2069,47 руб.): 74%*0.85 от ФОТ СП (1316,04 руб.): 50%*0.8 от ФОТ | 0.7 | 4978,18 4681,28 | 54,06 18,85 | 242.84 | 3484.73 | 3276.9 | 37,84 13,20 | 169.99 | 34.66 | 24.26
4 | ТЕР16-02-001-06 Пр. Комитета по строит. ЛО от 01.07.11 №10 | Прокладка трубопроводов отопления из стальных водогазопроводных неоцинкованных труб диаметром: 50 мм (100 м трубопровода) (МДС35-IV п.4.7.При ремонте и реконструкции зданий и сооружений работы, аналогичные технологическим процессам в новом строительстве ОЗП=1,15; ЭМ=1,25 к расх.; ЗПМ=1,25; ТЗ=1,15; ТЗМ=1,25) ИНДЕКС К ПОЗИЦИИ: ТЕР16-02-001-06 Трубопроводы из стальных труб (04.2014) ОЗП=8,57; ЭМ=4,96; ЗПМ=8,57; МАТ=2,6 Сантехнические работы - внутренние (трубопроводы, водопровод, канализация, отопление, газоснабжение, вентиляция и кондиционирование воздуха) (МДС81-33.2004 Прил.4 п.16, Прим.п.1; Письмо №АП-5536/06 Прил.1 п.16, Прим.п.1; Письмо от 27.11.12 №2536-ИП/12/ГС): НР (5077,75 руб.): 128%*(0.9*0.85) от ФОТ СП (2926,76 руб.): 83%*(0.85*0.8) от ФОТ | 0.7 | 27219,79 7355,95 | 742,95 52,06 | 19120.89 | 19053.85 | 5149.17 | 520,07 36,44 | 13384.61 | 47.058 | 32.94
5 | прайс | Кран шаровый 50мм. (шт) Материалы | 20 | 231.4 |  | 231.4 | 4628 |  |  | 4628
6 | прайс | Соединитель 20х3/4 (шт) Материалы | 74 | 52 |  | 52 | 3848 |  |  | 3848
7 | ТЕР16-02-002-05 Пр. Комитета по строит. ЛО от 01.07.11 №10 | Прокладка трубопроводов водоснабжения из стальных водогазопроводных оцинкованных труб диаметром: 40 мм (100 м трубопровода) (МДС35-IV п.4.7.При ремонте и реконструкции зданий и сооружений работы, аналогичные технологическим процессам в новом строительстве ОЗП=1,15; ЭМ=1,25 к расх.; ЗПМ=1,25; ТЗ=1,15; ТЗМ=1,25) ИНДЕКС К ПОЗИЦИИ: ТЕР16-02-002-05 Трубопроводы из стальных труб (04.2014) ОЗП=8,57; ЭМ=5,17; ЗПМ=8,57; МАТ=2,37 Сантехнические работы - внутренние (трубопроводы, водопровод, канализация, отопление, газоснабжение, вентиляция и кондиционирование воздуха) (МДС81-33.2004 Прил.4 п.16, Прим.п.1; Письмо №АП-5536/06 Прил.1 п.16, Прим.п.1; Письмо от 27.11.12 №2536-ИП/12/ГС): НР (4924,18 руб.): 128%*(0.9*0.85) от ФОТ СП (2838,24 руб.): 83%*(0.85*0.8) от ФОТ | 0.75 | 31941,41 6663,89 | 459,87 41,14 | 24817.65 | 23956.06 | 4997.92 | 344,9 30,86 | 18613.24 | 42.6305 | 31.97
8 | прайс | Кран шаровый 40 (шт) Материалы | 1 | 198 |  | 198 | 198 |  |  | 198
9 | ТЕР16-04-002-01 Пр. Комитета по строит. ЛО от 01.07.11 №10 | Прокладка трубопроводов водоснабжения из напорных полиэтиленовых труб низкого давления среднего типа наружным диаметром: 20 мм (100 м трубопровода) (МДС35-IV п.4.7.При ремонте и реконструкции зданий и сооружений работы, аналогичные технологическим процессам в новом строительстве ОЗП=1,15; ЭМ=1,25 к расх.; ЗПМ=1,25; ТЗ=1,15; ТЗМ=1,25) ИНДЕКС К ПОЗИЦИИ: ТЕР16-04-002-01 Трубопроводы из пластмассовых труб (04.2014) ОЗП=8,57; ЭМ=7,17; ЗПМ=8,57; МАТ=3,75 Сантехнические работы - внутренние (трубопроводы, водопровод, канализация, отопление, газоснабжение, вентиляция и кондиционирование воздуха) (МДС81-33.2004 Прил.4 п.16, Прим.п.1; Письмо №АП-5536/06 Прил.1 п.16, Прим.п.1; Письмо от 27.11.12 №2536-ИП/12/ГС): НР (15246,42 руб.): 128%*(0.9*0.85) от ФОТ СП (8787,87 руб.): 83%*(0.85*0.8) от ФОТ | 0.4 | 50844,82 35248,29 | 13940,9 3677,39 | 1655.63 | 20337.93 | 14099.32 | 5576,36 1470,96 | 662.25 | 218.776 | 87.51
10 | прайс | Кран шаровый 20 (шт) Материалы | 45 | 112 |  | 112 | 5040 |  |  | 5040
11 | прайс | Резьба 20 (шт) Материалы | 21 | 4.32 |  | 4.32 | 90.72 |  |  | 90.72
12 | прайс | Тройник 20х1/2 (шт) Материалы | 16 | 11.93 |  | 11.93 | 190.88 |  |  | 190.88
13 | ТЕР16-04-002-01 Пр. Комитета по строит. ЛО от 01.07.11 №10 | Прокладка трубопроводов водоснабжения из напорных полиэтиленовых труб низкого давления среднего типа наружным диаметром: 20 мм (100 м трубопровода) (МДС35-IV п.4.7.При ремонте и реконструкции зданий и сооружений работы, аналогичные технологическим процессам в новом строительстве ОЗП=1,15; ЭМ=1,25 к расх.; ЗПМ=1,25; ТЗ=1,15; ТЗМ=1,25) ИНДЕКС К ПОЗИЦИИ: ТЕР16-04-002-01 Трубопроводы из пластмассовых труб (04.2014) ОЗП=8,57; ЭМ=7,17; ЗПМ=8,57; МАТ=3,75 Сантехнические работы - внутренние (трубопроводы, водопровод, канализация, отопление, газоснабжение, вентиляция и кондиционирование воздуха) (МДС81-33.2004 Прил.4 п.16, Прим.п.1; Письмо №АП-5536/06 Прил.1 п.16, Прим.п.1; Письмо от 27.11.12 №2536-ИП/12/ГС): НР (12197,12 руб.): 128%*(0.9*0.85) от ФОТ СП (7030,28 руб.): 83%*(0.85*0.8) от ФОТ | 0.32 | 50844,82 35248,29 | 13940,9 3677,39 | 1655.63 | 16270.34 | 11279.45 | 4461,09 1176,76 | 529.8 | 218.776 | 70.01
14 | прайс | Кран шаровый 15 (шт) Материалы | 16 | 81 |  | 81 | 1296 |  |  | 1296
15 | ТССЦпг01-01-01-041 Приказ Минстроя России от 14.03.14 №97/пр | Погрузочные работы при автомобильных перевозках: мусора строительного с погрузкой вручную (1 т груза) ИНДЕКС К ПОЗИЦИИ: ТЕРр65-14-1 Внутренние санитарно-технические работы (04.2014) ОЗП=8,57; ЗПМ=8,57 Погрузо-разгрузочные работы: НР 0%*0.85 от ФОТ СП 0%*0.8 от ФОТ | 0.61 | 61.85 | 61.85 |  | 37.73 |  | 37.73
16 | ТССЦпг03-21-01-030 Приказ Минстроя России от 14.03.14 №97/пр | Перевозка грузов автомобилями-самосвалами грузоподъемностью 10 т, работающих вне карьера, на расстояние: до 30 км I класс груза (1 т груза) ИНДЕКС К ПОЗИЦИИ: ТЕРр65-14-1 Внутренние санитарно-технические работы (04.2014) ОЗП=8,57; ЗПМ=8,57 Перевозка грузов автотранспортом: НР 0%*0.85 от ФОТ СП 0%*0.8 от ФОТ | 0.61 | 25.32 | 25.32 |  | 15.45 |  | 15.45
Итого прямые затраты по смете в текущих ценах | [6 empty] | 112604.37 | 52243.64 | 11123,12 2773,09 | 49237.61 |  | 347.26
Накладные расходы | [6 empty] | 48071.17
Сметная прибыль | [6 empty] | 28293.49
ВСЕГО по смете | [6 empty] | 240179.95 |  |  |  |  | 347.26
Внутренние санитарно-технические работы: демонтаж и разборка (ремонтно-строительные) (МДС81-33.2004 Прил.5 п.15.1 и Письмо №ВБ-338/02 от 08.02.08; Письмо №АП-5536/06 Прил.2 п.15.1; Письмо от 27.11.12 №2536-ИП/12/ГС) | [6 empty] | 30506.02 |  |  |  |  | 107.73
Прочие ремонтно-строительные работы (МДС81-33.2004 Прил.5 п.19 и Письмо №ВБ-338/02 от 08.02.08; Письмо №АП-5536/06 Прил.2 п.19; Письмо от 27.11.12 №2536-ИП/12/ГС) | [6 empty] | 4471.43 |  |  |  |  | 17.1
Сантехнические работы - внутренние (трубопроводы, водопровод, канализация, отопление, газоснабжение, вентиляция и кондиционирование воздуха) (МДС81-33.2004 Прил.4 п.16, Прим.п.1; Письмо №АП-5536/06 Прил.1 п.16, Прим.п.1; Письмо от 27.11.12 №2536-ИП/12/ГС) | [6 empty] | 138646.8 |  |  |  |  | 222.43
Материалы | [6 empty] | 15291.6
Погрузо-разгрузочные работы | [6 empty] | 37.73
Перевозка грузов автотранспортом | [6 empty] | 15.45
Итого | [6 empty] | 188969.03 |  |  |  |  | 347.26
индекс-дефлятор на 2015 год 188 969,03 * 1,056 | [6 empty] | 199551.3
Справочно, в текущих ценах:
Материалы | [6 empty] | 49237.61
Машины и механизмы | [6 empty] | 11123.12
ФОТ | [6 empty] | 55016.73
Накладные расходы | [6 empty] | 48071.17
Сметная прибыль | [6 empty] | 28293.49
Непредвиденные затраты 2% | [6 empty] | 3991.03
Итого с непредвиденными | [6 empty] | 203542.33
НДС 18% | [6 empty] | 36637.62
ВСЕГО по смете | [6 empty] | 240179.95 |  |  |  |  | 347.26
Составил: Специалист проектно-сметного отдела: __________________________________Жолудев М.А.
Проверил: Начальник проектно-сметного отдела: __________________________________Головин А.А.