## ЛСР по форме №4 с материалами
СОГЛАСОВАНО: | [6 empty] | УТВЕРЖДАЮ:
Заместитель генерального директора по организации капитального ремонта НО «Фонд капитального ремонта многоквартирных домов Ленинградской области» Иванов М.В.__________________ | [6 empty] | Лицо, уполномоченное действовать от имени собственников, на основании протокола общего собрания собственников №___________от_____________________20______г. _____________________________________________ (Ф.И.О., подпись, без печати)
ЛОКАЛЬНАЯ СМЕТА
на капитальный ремонт фасада многоквартирного дома по адресу:
Ленинградская область, Приозерский район, пос. Мичуринское, пер. Озёрный, д. 1
| Сметная стоимость строительных работ _______________________________________________________________________________________________ |  | ___________________________401,843 |  | тыс. руб.
| Средства на оплату труда _______________________________________________________________________________________________ |  | ___________________________61,249 |  | тыс. руб.
| Сметная трудоемкость _______________________________________________________________________________________________ |  | _______________________________________________________________________________________________414,77 |  | чел.час
Составлена в ценах ТСНБ-ЛО-2001 (2 зона) с индексацией в цены апреля 2014года.
№ пп | Шифр и номер позиции норматива | Наименование работ и затрат, единица измерения | Количество | Стоимость единицы, руб. |  |  | Общая стоимость, руб. |  |  |  | Затраты труда рабочих, чел.-ч, не занятых обслуживанием машин
|  |  |  | всего | эксплуата- ции машин | мате- риалы | Всего | оплаты труда | эксплуата- ции машин | мате- риалы
|  |  |  | оплаты труда | в т.ч. оплаты труда |  |  |  | в т.ч. оплаты труда |  | на единицу | всего
1 | 2 | 3 | 4 | 5 | 6 | 7 | 8 | 9 | 10 | 11 | 12 | 13
Раздел 1. Ремонт фасада
1 | ТЕР46-04-012-01 Пр. Комитета по строит. ЛО от 01.07.11 №10 | Разборка деревянных заполнений проемов: оконных с подоконными досками (100 м2) ИНДЕКС К ПОЗИЦИИ: ТЕР46-04-012-01 Разборка конструкций (04.2014) ОЗП=8,57; ЭМ=6,44; ЗПМ=8,57 Работы по реконструкции зданий и сооружений (усиление и замена существующих конструкций, разборка и возведение отдельных конструктивных элементов) (МДС81-33.2004 Прил.4 п.49, Прим.п.1; Письмо №АП-5536/06 Прил.1 п.49, Прим.п.1; Письмо от 27.11.12 №2536-ИП/12/ГС): НР (1235,97 руб.): 110%*(0.9*0.85) от ФОТ СП (699,13 руб.): 70%*(0.85*0.8) от ФОТ | 0.056 | 26848,62 24770,05 | 2078,57 1458,01 |  | 1503.52 | 1387.12 | 116,4 81,65 |  | 188.54 | 10.56
2 | ТЕР10-01-034-05 Пр. Комитета по строит. ЛО от 01.07.11 №10 | Установка в жилых и общественных зданиях оконных блоков из ПВХ профилей: поворотных (откидных, поворотно-откидных) с площадью проема до 2 м2 двухстворчатых (100 м2 проемов) (МДС35-IV п.4.7.При ремонте и реконструкции зданий и сооружений работы, аналогичные технологическим процессам в новом строительстве ОЗП=1,15; ЭМ=1,25 к расх.; ЗПМ=1,25; ТЗ=1,15; ТЗМ=1,25) ИНДЕКС К ПОЗИЦИИ: ТЕР10-01-034-05 Деревянные конструкции (04.2014) ОЗП=8,57; ЭМ=4,46; ЗПМ=8,57; МАТ=3,91 Деревянные конструкции (МДС81-33.2004 Прил.4 п.10, Прим.п.1; Письмо №АП-5536/06 Прил.1 п.10, Прим.п.1; Письмо от 27.11.12 №2536-ИП/12/ГС): НР (1569,22 руб.): 118%*(0.9*0.85) от ФОТ СП (744,71 руб.): 63%*(0.85*0.8) от ФОТ | 0.056 | 990696,3 30627,94 | 3480,14 414,36 | 956588.22 | 55478.99 | 1715.16 | 194,89 23,20 | 53568.94 | 215.6825 | 12.08
3 | ТЕР12-01-010-01 Пр. Комитета по строит. ЛО от 01.07.11 №10 | Устройство отливов из листовой оцинкованной стали (100 м2 покрытия) (МДС35-IV п.4.7.При ремонте и реконструкции зданий и сооружений работы, аналогичные технологическим процессам в новом строительстве ОЗП=1,15; ЭМ=1,25 к расх.; ЗПМ=1,25; ТЗ=1,15; ТЗМ=1,25) ИНДЕКС К ПОЗИЦИИ: ТЕР12-01-010-01 Кровли (04.2014) ОЗП=8,57; ЭМ=7,66; ЗПМ=8,57; МАТ=3,2 Кровли (МДС81-33.2004 Прил.4 п.12, Прим.п.1; Письмо №АП-5536/06 Прил.1 п.12, Прим.п.1; Письмо от 27.11.12 №2536-ИП/12/ГС): НР (248,17 руб.): 120%*(0.9*0.85) от ФОТ СП (119,49 руб.): 65%*(0.85*0.8) от ФОТ | 0.015 | 43630,59 17968,25 | 269,82 54,85 | 25392.52 | 654.46 | 269.52 | 4,05 0,82 | 380.89 | 129.6625 | 1.94
4 | ТЕР10-01-035-01 Пр. Комитета по строит. ЛО от 01.07.11 №10 | Установка подоконных досок из ПВХ: в каменных стенах толщиной до 0,51 м (100 п.м) (МДС35-IV п.4.7.При ремонте и реконструкции зданий и сооружений работы, аналогичные технологическим процессам в новом строительстве ОЗП=1,15; ЭМ=1,25 к расх.; ЗПМ=1,25; ТЗ=1,15; ТЗМ=1,25) ИНДЕКС К ПОЗИЦИИ: ТЕР10-01-035-01 Деревянные конструкции (04.2014) ОЗП=8,57; ЭМ=4,44; ЗПМ=8,57; МАТ=3,5 Деревянные конструкции (МДС81-33.2004 Прил.4 п.10, Прим.п.1; Письмо №АП-5536/06 Прил.1 п.10, Прим.п.1; Письмо от 27.11.12 №2536-ИП/12/ГС): НР (42,8 руб.): 118%*(0.9*0.85) от ФОТ СП (20,31 руб.): 63%*(0.85*0.8) от ФОТ | 0.014 | 15958,57 3376,89 | 109,11 9,43 | 12472.57 | 223.42 | 47.28 | 1,53 0,13 | 174.61 | 24.3685 | 0.34
5 | 101-2906 | Доски подоконные ПВХ, шириной: 300 мм (м) Материалы | 1.4 | 226.8 |  | 226.8 | 317.52 |  |  | 317.52
6 | ТЕРр61-7-1 Пр. Комитета по строит. ЛО от 01.07.11 №10 | Ремонт штукатурки оконных откосов внутри здания по камню и бетону цементно-известковым раствором: прямолинейных (100 м2 отремонтированной поверхности) ИНДЕКС К ПОЗИЦИИ: ТЕРр61-7-1 Штукатурные работы (09.2014) ОЗП=8,69; ЭМ=6,51; ЗПМ=8,69; МАТ=5,41 Штукатурные работы (ремонтно-строительные) (МДС81-33.2004 Прил.5 п.11; Письмо №АП-5536/06 Прил.2 п.11; Письмо от 27.11.12 №2536-ИП/12/ГС): НР (1525,94 руб.): 79%*0.85 от ФОТ СП (908,98 руб.): 50%*0.8 от ФОТ | 0.04 | 72366,99 56589,45 | 314,89 221,6 | 15462.65 | 2894.68 | 2263.58 | 12,6 8,86 | 618.5 | 383.06 | 15.32
Д | 1. | Объем мусора, (м3) | 3,4 0,136
7 | ТЕР15-04-005-03 Пр. Комитета по строит. ЛО от 01.07.11 №10 | Окраска поливинилацетатными водоэмульсионными составами улучшенная: по штукатурке стен (100 м2 окрашиваемой поверхности) (МДС35-IV п.4.7.При ремонте и реконструкции зданий и сооружений работы, аналогичные технологическим процессам в новом строительстве ОЗП=1,15; ЭМ=1,25 к расх.; ЗПМ=1,25; ТЗ=1,15; ТЗМ=1,25) ИНДЕКС К ПОЗИЦИИ: ТЕР15-04-005-03 Малярные работы (09.2014) ОЗП=8,69; ЭМ=4,41; ЗПМ=8,69; МАТ=2,86 Отделочные работы (МДС81-33.2004 Прил.4 п.15, Прим.п.1; Письмо №АП-5536/06 Прил.1 п.15, Прим.п.1; Письмо от 27.11.12 №2536-ИП/12/ГС): НР (234,32 руб.): 105%*(0.9*0.85) от ФОТ СП (109,1 руб.): 55%*(0.85*0.8) от ФОТ | 0.04 | 11309,8 7288,26 | 103,8 4,78 | 3917.74 | 452.39 | 291.53 | 4,15 0,19 | 156.71 | 49.335 | 1.97
8 | ТЕР08-01-002-02 Пр. Комитета по строит. ЛО от 01.07.11 №10 | Устройство основания под фундаменты: щебеночного (1 м3 основания) (МДС35-IV п.4.7.При ремонте и реконструкции зданий и сооружений работы, аналогичные технологическим процессам в новом строительстве ОЗП=1,15; ЭМ=1,25 к расх.; ЗПМ=1,25; ТЗ=1,15; ТЗМ=1,25) ИНДЕКС К ПОЗИЦИИ: ТЕР08-01-002-02 Конструкции из бутового камня, гидроизоляция и основания под фундаменты (04.2014) ОЗП=8,57; ЭМ=4,49; ЗПМ=8,57; МАТ=4,47 Конструкции из кирпича и блоков (МДС81-33.2004 Прил.4 п.8, Прим.п.1; Письмо №АП-5536/06 Прил.1 п.8, Прим.п.1; Письмо от 27.11.12 №2536-ИП/12/ГС): НР (2457,91 руб.): 122%*(0.9*0.85) от ФОТ СП (1432,66 руб.): 80%*(0.85*0.8) от ФОТ | 5.5 | 2497,86 366,13 | 359,37 112,7 | 1772.36 | 13738.23 | 2013.72 | 1976,54 619,85 | 9747.97 | 2.76 | 15.18
9 | ТЕР06-01-001-01 Пр. Комитета по строит. ЛО от 01.07.11 №10 | Устройство бетонной отмостки (100 м3 бетона, бутобетона и железобетона в деле) (МДС35-IV п.4.7.При ремонте и реконструкции зданий и сооружений работы, аналогичные технологическим процессам в новом строительстве ОЗП=1,15; ЭМ=1,25 к расх.; ЗПМ=1,25; ТЗ=1,15; ТЗМ=1,25) ИНДЕКС К ПОЗИЦИИ: ТЕР06-01-001-01 Бетонные и железобетонные конструкции монолитные (04.2014) ОЗП=8,57; ЭМ=9,01; ЗПМ=8,57; МАТ=7,64 Бетонные и железобетонные монолитные конструкции в промышленном строительстве (МДС81-33.2004 Прил.4 п.6.1, Прим.п.1 и Письмо №ВБ-338/02 от 08.02.08; Письмо №АП-5536/06 Прил.1 п.6.1, Прим.п.1; Письмо от 27.11.12 №2536-ИП/12/ГС): НР (1965,42 руб.): 105%*(0.9*0.85) от ФОТ СП (1081,5 руб.): 65%*(0.85*0.8) от ФОТ | 0.0785 | 344484,26 26237,31 | 20500,79 4932,46 | 297746.16 | 27042.01 | 2059.63 | 1609,31 387,20 | 23373.07 | 207 | 16.25
10 | ТЕР06-01-015-10 Пр. Комитета по строит. ЛО от 01.07.11 №10 | Армирование подстилающих слоев и набетонок (1 т) (МДС35-IV п.4.7.При ремонте и реконструкции зданий и сооружений работы, аналогичные технологическим процессам в новом строительстве ОЗП=1,15; ЭМ=1,25 к расх.; ЗПМ=1,25; ТЗ=1,15; ТЗМ=1,25) ИНДЕКС К ПОЗИЦИИ: ТЕР06-01-015-10 Бетонные и железобетонные конструкции монолитные (04.2014) ОЗП=8,57; ЭМ=5,36; ЗПМ=8,57; МАТ=4,27 Бетонные и железобетонные монолитные конструкции в промышленном строительстве (МДС81-33.2004 Прил.4 п.6.1, Прим.п.1 и Письмо №ВБ-338/02 от 08.02.08; Письмо №АП-5536/06 Прил.1 п.6.1, Прим.п.1; Письмо от 27.11.12 №2536-ИП/12/ГС): НР (384,91 руб.): 105%*(0.9*0.85) от ФОТ СП (211,8 руб.): 65%*(0.85*0.8) от ФОТ | 0.2244 | 25704,38 2091,63 | 311,62 43,81 | 23301.13 | 5768.06 | 469.36 | 69,93 9,83 | 5228.77 | 14.536 | 3.26
11 | ТЕРр53-16-1 Пр. Комитета по строит. ЛО от 01.07.11 №10 | Ремонт кирпичной кладки стен отдельными местами (1 м3 кладки) ИНДЕКС К ПОЗИЦИИ: ТЕРр53-16-1 Стены (04.2014) ОЗП=8,57; ЭМ=6,71; ЗПМ=8,57; МАТ=6,13 Стены (ремонтно-строительные) (МДС81-33.2004 Прил.5 п.3; Письмо №АП-5536/06 Прил.2 п.3; Письмо от 27.11.12 №2536-ИП/12/ГС): НР (9614,27 руб.): 86%*0.85 от ФОТ СП (7365,24 руб.): 70%*0.8 от ФОТ | 2.8 | 11747,57 4610,06 | 233,11 87,16 | 6904.4 | 32893.2 | 12908.17 | 652,71 244,05 | 19332.32 | 35.39 | 99.09
12 | ТЕРр61-10-1 Пр. Комитета по строит. ЛО от 01.07.11 №10 | Ремонт штукатурки цоколя по камню и бетону с земли и лесов: цементно-известковым раствором площадью отдельных мест до 5 м2 толщиной слоя до 20 мм (100 м2 отремонтированной поверхности) ИНДЕКС К ПОЗИЦИИ: ТЕРр61-10-1 Штукатурные работы (04.2014) ОЗП=8,57; ЭМ=6,45; ЗПМ=8,57; МАТ=5,41 Штукатурные работы (ремонтно-строительные) (МДС81-33.2004 Прил.5 п.11; Письмо №АП-5536/06 Прил.2 п.11; Письмо от 27.11.12 №2536-ИП/12/ГС): НР (3239,22 руб.): 79%*0.85 от ФОТ СП (1929,54 руб.): 50%*0.8 от ФОТ | 0,1683 0,561*0,3 | 36403,46 28662,28 | 7.8 | 7733.38 | 6126.7 | 4823.86 | 1.31 | 1301.53 | 201.84 | 33.97
13 | ТЕР15-01-064-01 Пр. Комитета по строит. ЛО от 01.07.11 №10 | Облицовка искусственными плитами на металлическом каркасе (100 м2 поверхности облицовки) (МДС35-IV п.4.7.При ремонте и реконструкции зданий и сооружений работы, аналогичные технологическим процессам в новом строительстве ОЗП=1,15; ЭМ=1,25 к расх.; ЗПМ=1,25; ТЗ=1,15; ТЗМ=1,25) ИНДЕКС К ПОЗИЦИИ: ТЕР15-01-064-01 Облицовочные работы (04.2014) ОЗП=8,57; ЭМ=4,54; ЗПМ=8,57; МАТ=5,03 Отделочные работы (МДС81-33.2004 Прил.4 п.15, Прим.п.1; Письмо №АП-5536/06 Прил.1 п.15, Прим.п.1; Письмо от 27.11.12 №2536-ИП/12/ГС): НР (21920,42 руб.): 105%*(0.9*0.85) от ФОТ СП (10206,33 руб.): 55%*(0.85*0.8) от ФОТ | 0.561 | 139550,06 48536,37 | 688,32 108,3 | 90325.37 | 78287.58 | 27228.9 | 386,15 60,76 | 50672.53 | 310.5 | 174.19
14 | ТЕР12-01-010-01 Пр. Комитета по строит. ЛО от 01.07.11 №10 | Устройство отливов из листовой оцинкованной стали на цоколем (100 м2 покрытия) (МДС35-IV п.4.7.При ремонте и реконструкции зданий и сооружений работы, аналогичные технологическим процессам в новом строительстве ОЗП=1,15; ЭМ=1,25 к расх.; ЗПМ=1,25; ТЗ=1,15; ТЗМ=1,25) ИНДЕКС К ПОЗИЦИИ: ТЕР12-01-010-01 Кровли (04.2014) ОЗП=8,57; ЭМ=7,66; ЗПМ=8,57; МАТ=3,2 Кровли (МДС81-33.2004 Прил.4 п.12, Прим.п.1; Письмо №АП-5536/06 Прил.1 п.12, Прим.п.1; Письмо от 27.11.12 №2536-ИП/12/ГС): НР (2784,56 руб.): 120%*(0.9*0.85) от ФОТ СП (1340,71 руб.): 65%*(0.85*0.8) от ФОТ | 0.1683 | 43630,59 17968,25 | 269,82 54,85 | 25392.52 | 7343.03 | 3024.06 | 45,41 9,23 | 4273.56 | 129.6625 | 21.82
15 | ТЕР06-01-001-01 Пр. Комитета по строит. ЛО от 01.07.11 №10 | Ремонт входов в подвал ( подливка бетоном входных площадок толщ. 0.15м ) (100 м3 бетона, бутобетона и железобетона в деле) (МДС35-IV п.4.7.При ремонте и реконструкции зданий и сооружений работы, аналогичные технологическим процессам в новом строительстве ОЗП=1,15; ЭМ=1,25 к расх.; ЗПМ=1,25; ТЗ=1,15; ТЗМ=1,25) ИНДЕКС К ПОЗИЦИИ: ТЕР06-01-001-01 Бетонные и железобетонные конструкции монолитные (04.2014) ОЗП=8,57; ЭМ=9,01; ЗПМ=8,57; МАТ=7,64 Бетонные и железобетонные монолитные конструкции в промышленном строительстве (МДС81-33.2004 Прил.4 п.6.1, Прим.п.1 и Письмо №ВБ-338/02 от 08.02.08; Письмо №АП-5536/06 Прил.1 п.6.1, Прим.п.1; Письмо от 27.11.12 №2536-ИП/12/ГС): НР (338 руб.): 105%*(0.9*0.85) от ФОТ СП (185,99 руб.): 65%*(0.85*0.8) от ФОТ | 0.0135 | 344484,26 26237,31 | 20500,79 4932,46 | 297746.16 | 4650.54 | 354.2 | 276,76 66,59 | 4019.58 | 207 | 2.79
16 | ТЕРр58-16-3 Пр. Комитета по строит. ЛО от 01.07.11 №10 | Ремонт цементной стяжки площадью заделки: до 1,0 м2 (100 мест) ИНДЕКС К ПОЗИЦИИ: ТЕРр58-16-3 Крыши, кровли (04.2014) ОЗП=8,57; ЭМ=3,88; ЗПМ=8,57; МАТ=7,78 Крыши, кровли (ремонтно-строительные) (МДС81-33.2004 Прил.5 п.8; Письмо №АП-5536/06 Прил.2 п.8; Письмо от 27.11.12 №2536-ИП/12/ГС): НР (560,53 руб.): 83%*0.85 от ФОТ СП (413,15 руб.): 65%*0.8 от ФОТ | 0.042 | 28932,27 18691,34 | 558,49 225,39 | 9682.44 | 1215.16 | 785.04 | 23,46 9,47 | 406.66 | 129.9 | 5.46
17 | ТЕР12-01-002-10 Пр. Комитета по строит. ЛО от 01.07.11 №10 | Устройство кровель плоских из наплавляемых материалов: в один слой (100 м2 кровли) (МДС35-IV п.4.7.При ремонте и реконструкции зданий и сооружений работы, аналогичные технологическим процессам в новом строительстве ОЗП=1,15; ЭМ=1,25 к расх.; ЗПМ=1,25; ТЗ=1,15; ТЗМ=1,25) ИНДЕКС К ПОЗИЦИИ: ТЕР12-01-002-10 Кровли (04.2014) ОЗП=8,57; ЭМ=5,31; ЗПМ=8,57; МАТ=3,25 Кровли (МДС81-33.2004 Прил.4 п.12, Прим.п.1; Письмо №АП-5536/06 Прил.1 п.12, Прим.п.1; Письмо от 27.11.12 №2536-ИП/12/ГС): НР (79,19 руб.): 120%*(0.9*0.85) от ФОТ СП (38,13 руб.): 65%*(0.85*0.8) от ФОТ | 0.057 | 16900,39 1483,15 | 173,11 30,1 | 15244.13 | 963.32 | 84.54 | 9,87 1,72 | 868.91 | 9.706 | 0.55
18 | ТССЦпг01-01-01-041 Приказ Минстроя России от 14.03.14 №97/пр | Погрузочные работы при автомобильных перевозках: мусора строительного с погрузкой вручную (1 т груза) ИНДЕКС К ПОЗИЦИИ: ТЕРр61-10-1 Штукатурные работы (04.2014) ОЗП=8,57; ЭМ=6,45; ЗПМ=8,57; МАТ=5,41 Погрузо-разгрузочные работы: НР 0%*0.85 от ФОТ СП 0%*0.8 от ФОТ | 2.85 | 398.93 | 398.93 |  | 1136.95 |  | 1136.95
19 | ТССЦпг03-21-01-030 Приказ Минстроя России от 14.03.14 №97/пр | Перевозка грузов автомобилями-самосвалами грузоподъемностью 10 т, работающих вне карьера, на расстояние: до 30 км I класс груза (1 т груза) ИНДЕКС К ПОЗИЦИИ: ТЕРр61-10-1 Штукатурные работы (04.2014) ОЗП=8,57; ЭМ=6,45; ЗПМ=8,57; МАТ=5,41 Перевозка грузов автотранспортом: НР 0%*0.85 от ФОТ СП 0%*0.8 от ФОТ | 2.85 | 163.31 | 163.31 |  | 465.43 |  | 465.43
Итого прямые затраты по смете в текущих ценах | [6 empty] | 241155.19 | 59725.67 | 6987,45 1523,55 | 174442.07 |  | 414.77
Накладные расходы | [6 empty] | 48200.85
Сметная прибыль | [6 empty] | 26806.78
ВСЕГО по смете | [6 empty] | 401843.45 |  |  |  |  | 414.77
Работы по реконструкции зданий и сооружений (усиление и замена существующих конструкций, разборка и возведение отдельных конструктивных элементов) (МДС81-33.2004 Прил.4 п.49, Прим.п.1; Письмо №АП-5536/06 Прил.1 п.49, Прим.п.1; Письмо от 27.11.12 №2536-ИП/12/ГС) | [6 empty] | 3438.62 |  |  |  |  | 10.56
Деревянные конструкции (МДС81-33.2004 Прил.4 п.10, Прим.п.1; Письмо №АП-5536/06 Прил.1 п.10, Прим.п.1; Письмо от 27.11.12 №2536-ИП/12/ГС) | [6 empty] | 58079.44 |  |  |  |  | 12.42
Кровли (МДС81-33.2004 Прил.4 п.12, Прим.п.1; Письмо №АП-5536/06 Прил.1 п.12, Прим.п.1; Письмо от 27.11.12 №2536-ИП/12/ГС) | [6 empty] | 13571.06 |  |  |  |  | 24.31
Материалы | [6 empty] | 317.52
Штукатурные работы (ремонтно-строительные) (МДС81-33.2004 Прил.5 п.11; Письмо №АП-5536/06 Прил.2 п.11; Письмо от 27.11.12 №2536-ИП/12/ГС) | [6 empty] | 16625.07 |  |  |  |  | 49.29
Отделочные работы (МДС81-33.2004 Прил.4 п.15, Прим.п.1; Письмо №АП-5536/06 Прил.1 п.15, Прим.п.1; Письмо от 27.11.12 №2536-ИП/12/ГС) | [6 empty] | 111210.15 |  |  |  |  | 176.16
Конструкции из кирпича и блоков (МДС81-33.2004 Прил.4 п.8, Прим.п.1; Письмо №АП-5536/06 Прил.1 п.8, Прим.п.1; Письмо от 27.11.12 №2536-ИП/12/ГС) | [6 empty] | 17628.8 |  |  |  |  | 15.18
Бетонные и железобетонные монолитные конструкции в промышленном строительстве (МДС81-33.2004 Прил.4 п.6.1, Прим.п.1 и Письмо №ВБ-338/02 от 08.02.08; Письмо №АП-5536/06 Прил.1 п.6.1, Прим.п.1; Письмо от 27.11.12 №2536-ИП/12/ГС) | [6 empty] | 41628.23 |  |  |  |  | 22.3
Стены (ремонтно-строительные) (МДС81-33.2004 Прил.5 п.3; Письмо №АП-5536/06 Прил.2 п.3; Письмо от 27.11.12 №2536-ИП/12/ГС) | [6 empty] | 49872.71 |  |  |  |  | 99.09
Крыши, кровли (ремонтно-строительные) (МДС81-33.2004 Прил.5 п.8; Письмо №АП-5536/06 Прил.2 п.8; Письмо от 27.11.12 №2536-ИП/12/ГС) | [6 empty] | 2188.84 |  |  |  |  | 5.46
Погрузо-разгрузочные работы | [6 empty] | 1136.95
Перевозка грузов автотранспортом | [6 empty] | 465.43
Итого | [6 empty] | 316162.82 |  |  |  |  | 414.77
индекс-дефлятор на 2015 год 316 162,82 * 1,056 | [6 empty] | 333867.94
Справочно, в текущих ценах:
Материалы | [6 empty] | 174442.07
Машины и механизмы | [6 empty] | 6987.45
ФОТ | [6 empty] | 61249.22
Накладные расходы | [6 empty] | 48200.85
Сметная прибыль | [6 empty] | 26806.78
Непредвиденные затраты 2% | [6 empty] | 6677.36
Итого с непредвиденными | [6 empty] | 340545.3
НДС 18% | [6 empty] | 61298.15
ВСЕГО по смете | [6 empty] | 401843.45 |  |  |  |  | 414.77
Составил: Специалист проектно-сметного отдела: __________________________________Жолудев М.А.
Проверил: Начальник проектно-сметного отдела: __________________________________Головин А.А.