## ЛСР по форме №4 с материалами
СОГЛАСОВАНО: | [6 empty] | УТВЕРЖДАЮ:
Заместитель генерального директора по организации капитального ремонта НО «Фонд капитального ремонта многоквартирных домов Ленинградской области» Иванов М.В.__________________ | [6 empty] | Лицо, уполномоченное действовать от имени собственников, на основании протокола общего собрания собственников №___________от_____________________20______г. _____________________________________________ (Ф.И.О., подпись, без печати)
ЛОКАЛЬНАЯ СМЕТА
на утепление фасада многоквартирного дома по адресу:
Ленинградская область, Приозерский район, пос. Мичуринское, ул. Первомайская, д. 7б
| Сметная стоимость строительных работ _______________________________________________________________________________________________ |  | ___________________________2421,040 |  | тыс. руб.
| Средства на оплату труда _______________________________________________________________________________________________ |  | ___________________________413,009 |  | тыс. руб.
| Сметная трудоемкость _______________________________________________________________________________________________ |  | _______________________________________________________________________________________________2724,46 |  | чел.час
Составлена в ценах ТСНБ-ЛО-2001 (2 зона) с индексацией в цены апреля 2014года.
№ пп | Шифр и номер позиции норматива | Наименование работ и затрат, единица измерения | Количество | Стоимость единицы, руб. |  |  | Общая стоимость, руб. |  |  |  | Затраты труда рабочих, чел.-ч, не занятых обслуживанием машин
|  |  |  | всего | эксплуата- ции машин | мате- риалы | Всего | оплаты труда | эксплуата- ции машин | мате- риалы
|  |  |  | оплаты труда | в т.ч. оплаты труда |  |  |  | в т.ч. оплаты труда |  | на единицу | всего
1 | 2 | 3 | 4 | 5 | 6 | 7 | 8 | 9 | 10 | 11 | 12 | 13
Раздел 1. Фасад
1 | ТЕР08-07-001-02 Пр. Комитета по строит. ЛО от 01.07.11 №10 | Установка и разборка наружных инвентарных лесов высотой до 16 м: трубчатых для прочих отделочных работ (100 м2 вертикальной проекции для наружных лесов) (МДС35-IV п.4.7.При ремонте и реконструкции зданий и сооружений работы, аналогичные технологическим процессам в новом строительстве ОЗП=1,15; ЭМ=1,25 к расх.; ЗПМ=1,25; ТЗ=1,15; ТЗМ=1,25) ИНДЕКС К ПОЗИЦИИ: ТЕР08-07-001-02 Наружные и внутренние леса (04.2014) ОЗП=8,57; ЭМ=4,25; ЗПМ=8,57; МАТ=4,25 Конструкции из кирпича и блоков (МДС81-33.2004 Прил.4 п.8, Прим.п.1; Письмо №АП-5536/06 Прил.1 п.8, Прим.п.1; Письмо от 27.11.12 №2536-ИП/12/ГС): НР (35369,96 руб.): 122%*(0.9*0.85) от ФОТ СП (20616,37 руб.): 80%*(0.85*0.8) от ФОТ | 5.4 | 8445,38 7018,1 | 44.63 | 1382.65 | 45605.05 | 37897.74 | 241 | 7466.31 | 50.025 | 270.14
2 | ТЕР26-01-037-01 Пр. Комитета по строит. ЛО от 01.07.11 №10 | Изоляция изделиями из волокнистых и зернистых материалов на битуме холодных поверхностей: стен и колонн прямоугольных (1 м3 изоляции) (МДС35-IV п.4.7.При ремонте и реконструкции зданий и сооружений работы, аналогичные технологическим процессам в новом строительстве ОЗП=1,15; ЭМ=1,25 к расх.; ЗПМ=1,25; ТЗ=1,15; ТЗМ=1,25) ИНДЕКС К ПОЗИЦИИ: ТЕР26-01-037-01 Теплоизоляционные работы (04.2014) ОЗП=8,57; ЭМ=4,45; ЗПМ=8,57; МАТ=5,13 Теплоизоляционные работы (МДС81-33.2004 Прил.4 п.20, Прим.п.1; Письмо №АП-5536/06 Прил.1 п.20, Прим.п.1; Письмо от 27.11.12 №2536-ИП/12/ГС): НР (148818,45 руб.): 100%*(0.9*0.85) от ФОТ СП (92598,15 руб.): 70%*(0.85*0.8) от ФОТ | 54 | 11924,82 3602,48 | 606.26 | 7716.08 | 643940.28 | 194533.92 | 32738.04 | 416668.32 | 23.046 | 1244.48
3 | 104-0007 | Плиты из минеральной ваты: повышенной жесткости на синтетическом связующем М-200 (м3) ИНДЕКС К ПОЗИЦИИ: ТЕР26-01-037-01 Теплоизоляционные работы (04.2014) ОЗП=8,57; ЭМ=4,45; ЗПМ=8,57; МАТ=5,13 Материалы | -52.38 | 5956.65 |  | 5956.65 | -312009.33 |  |  | -312009.33
4 | 104-0106 | Плиты минераловатные 'Лайт-Баттс' ROCKWOOL, толщина 50 мм (м2) Материалы | 540 | 73.47 |  | 73.47 | 39673.8 |  |  | 39673.8
5 | ТЕР15-01-062-01 Пр. Комитета по строит. ЛО от 01.07.11 №10 | Наружная облицовка поверхности стен в горизонтальном исполнении по металлическому каркасу (с его устройством): металлосайдингом с пароизоляционным слоем из пленки (100 м2 поверхности облицовки) (МДС35-IV п.4.7.При ремонте и реконструкции зданий и сооружений работы, аналогичные технологическим процессам в новом строительстве ОЗП=1,15; ЭМ=1,25 к расх.; ЗПМ=1,25; ТЗ=1,15; ТЗМ=1,25) ИНДЕКС К ПОЗИЦИИ: ТЕР15-01-062-01 Облицовочные работы (04.2014) ОЗП=8,57; ЭМ=3,99; ЗПМ=8,57; МАТ=3,88 Отделочные работы (МДС81-33.2004 Прил.4 п.15, Прим.п.1; Письмо №АП-5536/06 Прил.1 п.15, Прим.п.1; Письмо от 27.11.12 №2536-ИП/12/ГС): НР (106776,3 руб.): 105%*(0.9*0.85) от ФОТ СП (49715,95 руб.): 55%*(0.85*0.8) от ФОТ | 5.4 | 127153,22 24537,24 | 1056,05 79,49 | 101559.93 | 686627.39 | 132501.1 | 5702,67 429,25 | 548423.62 | 162.587 | 877.97
6 | 101-3250 | Покрытия зданий с повышенными архитектурными требованиями: сайдинг стальной с полимерным покрытием (м2) ИНДЕКС К ПОЗИЦИИ: ТЕР15-01-062-01 Облицовочные работы (04.2014) ОЗП=8,57; ЭМ=3,99; ЗПМ=8,57; МАТ=3,88 Материалы | -637.2 | 459.66 |  | 459.66 | -292895.35 |  |  | -292895.35
7 | прайс | Виниловая вагонка (м2) Материалы | 637.2 | 150 |  | 150 | 95580 |  |  | 95580
8 | ТЕР46-04-012-01 Пр. Комитета по строит. ЛО от 01.07.11 №10 | Разборка деревянных заполнений проемов: оконных с подоконными досками (100 м2) ИНДЕКС К ПОЗИЦИИ: ТЕР46-04-012-01 Разборка конструкций (04.2014) ОЗП=8,57; ЭМ=6,44; ЗПМ=8,57 Работы по реконструкции зданий и сооружений (усиление и замена существующих конструкций, разборка и возведение отдельных конструктивных элементов) (МДС81-33.2004 Прил.4 п.49, Прим.п.1; Письмо №АП-5536/06 Прил.1 п.49, Прим.п.1; Письмо от 27.11.12 №2536-ИП/12/ГС): НР (8938,72 руб.): 110%*(0.9*0.85) от ФОТ СП (5056,24 руб.): 70%*(0.85*0.8) от ФОТ | 0.405 | 26848,62 24770,05 | 2078,57 1458,01 |  | 10873.69 | 10031.87 | 841,82 590,49 |  | 188.54 | 76.36
9 | ТЕР10-01-034-05 Пр. Комитета по строит. ЛО от 01.07.11 №10 | Установка в жилых и общественных зданиях оконных блоков из ПВХ профилей: поворотных (откидных, поворотно-откидных) с площадью проема до 2 м2 двухстворчатых (100 м2 проемов) (МДС35-IV п.4.7.При ремонте и реконструкции зданий и сооружений работы, аналогичные технологическим процессам в новом строительстве ОЗП=1,15; ЭМ=1,25 к расх.; ЗПМ=1,25; ТЗ=1,15; ТЗМ=1,25) ИНДЕКС К ПОЗИЦИИ: ТЕР10-01-034-05 Деревянные конструкции (04.2014) ОЗП=8,57; ЭМ=4,46; ЗПМ=8,57; МАТ=3,91 Деревянные конструкции (МДС81-33.2004 Прил.4 п.10, Прим.п.1; Письмо №АП-5536/06 Прил.1 п.10, Прим.п.1; Письмо от 27.11.12 №2536-ИП/12/ГС): НР (11348,87 руб.): 118%*(0.9*0.85) от ФОТ СП (5385,9 руб.): 63%*(0.85*0.8) от ФОТ | 0.405 | 990696,3 30627,94 | 3480,14 414,36 | 956588.22 | 401232 | 12404.32 | 1409,46 167,82 | 387418.22 | 215.6825 | 87.35
10 | ТЕР12-01-010-01 Пр. Комитета по строит. ЛО от 01.07.11 №10 | Устройство отливов из листовой оцинкованной стали (100 м2 покрытия) (МДС35-IV п.4.7.При ремонте и реконструкции зданий и сооружений работы, аналогичные технологическим процессам в новом строительстве ОЗП=1,15; ЭМ=1,25 к расх.; ЗПМ=1,25; ТЗ=1,15; ТЗМ=1,25) ИНДЕКС К ПОЗИЦИИ: ТЕР12-01-010-01 Кровли (04.2014) ОЗП=8,57; ЭМ=7,66; ЗПМ=8,57; МАТ=3,2 Кровли (МДС81-33.2004 Прил.4 п.12, Прим.п.1; Письмо №АП-5536/06 Прил.1 п.12, Прим.п.1; Письмо от 27.11.12 №2536-ИП/12/ГС): НР (1985,42 руб.): 120%*(0.9*0.85) от ФОТ СП (955,94 руб.): 65%*(0.85*0.8) от ФОТ | 0.12 | 43630,59 17968,25 | 269,82 54,85 | 25392.52 | 5235.67 | 2156.19 | 32,38 6,58 | 3047.1 | 129.6625 | 15.56
11 | ТЕР10-01-035-01 Пр. Комитета по строит. ЛО от 01.07.11 №10 | Установка подоконных досок из ПВХ: в каменных стенах толщиной до 0,51 м (100 п.м) (МДС35-IV п.4.7.При ремонте и реконструкции зданий и сооружений работы, аналогичные технологическим процессам в новом строительстве ОЗП=1,15; ЭМ=1,25 к расх.; ЗПМ=1,25; ТЗ=1,15; ТЗМ=1,25) ИНДЕКС К ПОЗИЦИИ: ТЕР10-01-035-01 Деревянные конструкции (04.2014) ОЗП=8,57; ЭМ=4,44; ЗПМ=8,57; МАТ=3,5 Деревянные конструкции (МДС81-33.2004 Прил.4 п.10, Прим.п.1; Письмо №АП-5536/06 Прил.1 п.10, Прим.п.1; Письмо от 27.11.12 №2536-ИП/12/ГС): НР (611,37 руб.): 118%*(0.9*0.85) от ФОТ СП (290,14 руб.): 63%*(0.85*0.8) от ФОТ | 0.2 | 15958,57 3376,89 | 109,11 9,43 | 12472.57 | 3191.71 | 675.38 | 21,82 1,89 | 2494.51 | 24.3685 | 4.87
12 | 101-2906 | Доски подоконные ПВХ, шириной: 300 мм (м) Материалы | 20 | 226.8 |  | 226.8 | 4536 |  |  | 4536
13 | ТЕР46-04-012-03 Пр. Комитета по строит. ЛО от 01.07.11 №10 | Разборка деревянных заполнений проемов: дверных и воротных (100 м2) ИНДЕКС К ПОЗИЦИИ: ТЕР46-04-012-03 Разборка конструкций (04.2014) ОЗП=8,57; ЭМ=6,44; ЗПМ=8,57 Работы по реконструкции зданий и сооружений (усиление и замена существующих конструкций, разборка и возведение отдельных конструктивных элементов) (МДС81-33.2004 Прил.4 п.49, Прим.п.1; Письмо №АП-5536/06 Прил.1 п.49, Прим.п.1; Письмо от 27.11.12 №2536-ИП/12/ГС): НР (1017,17 руб.): 110%*(0.9*0.85) от ФОТ СП (575,37 руб.): 70%*(0.85*0.8) от ФОТ | 0.08 | 15730,07 13651,5 | 2078,57 1458,01 |  | 1258.41 | 1092.12 | 166,29 116,64 |  | 103.91 | 8.31
14 | ТЕР09-06-001-01 Пр. Комитета по строит. ЛО от 01.07.11 №10 | Монтаж: конструкций дверей, люков, лазов для автокоптилок и пароварочных камер (1 т конструкций) ИНДЕКС К ПОЗИЦИИ: ТЕР09-06-001-01 Конструкции специального назначения (04.2014) ОЗП=8,57; ЭМ=5,45; ЗПМ=8,57; МАТ=4,36 Строительные металлические конструкции (МДС81-33.2004 Прил.4 п.9, Прим.п.1; Письмо №АП-5536/06 Прил.1 п.9, Прим.п.1; Письмо от 27.11.12 №2536-ИП/12/ГС): НР (3014,26 руб.): 90%*(0.9*0.85) от ФОТ СП (2530,49 руб.): 85%*(0.85*0.8) от ФОТ | 0.35 | 13470,48 12401,22 | 887,31 107,38 | 181.95 | 4714.67 | 4340.43 | 310,56 37,58 | 63.68 | 89.49 | 31.32
15 | 203-0233 | Блоки дверные (м2) Материалы | 8 | 3971.68 |  | 3971.68 | 31773.44 |  |  | 31773.44
16 | ТЕРр61-7-1 Пр. Комитета по строит. ЛО от 01.07.11 №10 | Ремонт штукатурки оконных и дверных откосов внутри здания по камню и бетону цементно-известковым раствором: прямолинейных (100 м2 отремонтированной поверхности) ИНДЕКС К ПОЗИЦИИ: ТЕРр61-7-1 Штукатурные работы (09.2014) ОЗП=8,69; ЭМ=6,51; ЗПМ=8,69; МАТ=5,41 Штукатурные работы (ремонтно-строительные) (МДС81-33.2004 Прил.5 п.11; Письмо №АП-5536/06 Прил.2 п.11; Письмо от 27.11.12 №2536-ИП/12/ГС): НР (9537,15 руб.): 79%*0.85 от ФОТ СП (5681,1 руб.): 50%*0.8 от ФОТ | 0.25 | 72366,99 56589,45 | 314,89 221,6 | 15462.65 | 18091.75 | 14147.36 | 78,72 55,40 | 3865.67 | 383.06 | 95.77
Д | 1. | Объем мусора, (м3) | 3,4 0,85
17 | ТЕР15-04-005-03 Пр. Комитета по строит. ЛО от 01.07.11 №10 | Окраска поливинилацетатными водоэмульсионными составами улучшенная: по штукатурке стен (100 м2 окрашиваемой поверхности) (МДС35-IV п.4.7.При ремонте и реконструкции зданий и сооружений работы, аналогичные технологическим процессам в новом строительстве ОЗП=1,15; ЭМ=1,25 к расх.; ЗПМ=1,25; ТЗ=1,15; ТЗМ=1,25) ИНДЕКС К ПОЗИЦИИ: ТЕР15-04-005-03 Малярные работы (09.2014) ОЗП=8,69; ЭМ=4,41; ЗПМ=8,69; МАТ=2,86 Отделочные работы (МДС81-33.2004 Прил.4 п.15, Прим.п.1; Письмо №АП-5536/06 Прил.1 п.15, Прим.п.1; Письмо от 27.11.12 №2536-ИП/12/ГС): НР (1464,54 руб.): 105%*(0.9*0.85) от ФОТ СП (681,9 руб.): 55%*(0.85*0.8) от ФОТ | 0.25 | 11309,8 7288,26 | 103,8 4,78 | 3917.74 | 2827.45 | 1822.07 | 25,95 1,20 | 979.43 | 49.335 | 12.33
18 | ТССЦпг01-01-01-041 Приказ Минстроя России от 14.03.14 №97/пр | Погрузочные работы при автомобильных перевозках: мусора строительного с погрузкой вручную (1 т груза) ИНДЕКС К ПОЗИЦИИ: ТЕРр61-10-1 Штукатурные работы (04.2014) ОЗП=8,57; ЭМ=6,45; ЗПМ=8,57; МАТ=5,41 Погрузо-разгрузочные работы: НР 0%*0.85 от ФОТ СП 0%*0.8 от ФОТ | 2.85 | 398.93 | 398.93 |  | 1136.95 |  | 1136.95
19 | ТССЦпг03-21-01-030 Приказ Минстроя России от 14.03.14 №97/пр | Перевозка грузов автомобилями-самосвалами грузоподъемностью 10 т, работающих вне карьера, на расстояние: до 30 км I класс груза (1 т груза) ИНДЕКС К ПОЗИЦИИ: ТЕРр61-10-1 Штукатурные работы (04.2014) ОЗП=8,57; ЭМ=6,45; ЗПМ=8,57; МАТ=5,41 Перевозка грузов автотранспортом: НР 0%*0.85 от ФОТ СП 0%*0.8 от ФОТ | 2.85 | 163.31 | 163.31 |  | 465.43 |  | 465.43
Итого прямые затраты по смете в текущих ценах | [6 empty] | 1391859.01 | 411602.5 | 43171,09 1406,85 | 937085.42 |  | 2724.46
Накладные расходы | [6 empty] | 328882.22
Сметная прибыль | [6 empty] | 184087.56
ВСЕГО по смете | [6 empty] | 2421040.43 |  |  |  |  | 2724.46
Конструкции из кирпича и блоков (МДС81-33.2004 Прил.4 п.8, Прим.п.1; Письмо №АП-5536/06 Прил.1 п.8, Прим.п.1; Письмо от 27.11.12 №2536-ИП/12/ГС) | [6 empty] | 101591.38 |  |  |  |  | 270.14
Теплоизоляционные работы (МДС81-33.2004 Прил.4 п.20, Прим.п.1; Письмо №АП-5536/06 Прил.1 п.20, Прим.п.1; Письмо от 27.11.12 №2536-ИП/12/ГС) | [6 empty] | 885356.88 |  |  |  |  | 1244.48
Материалы | [6 empty] | -433341.44
Отделочные работы (МДС81-33.2004 Прил.4 п.15, Прим.п.1; Письмо №АП-5536/06 Прил.1 п.15, Прим.п.1; Письмо от 27.11.12 №2536-ИП/12/ГС) | [6 empty] | 848093.54 |  |  |  |  | 890.3
Работы по реконструкции зданий и сооружений (усиление и замена существующих конструкций, разборка и возведение отдельных конструктивных элементов) (МДС81-33.2004 Прил.4 п.49, Прим.п.1; Письмо №АП-5536/06 Прил.1 п.49, Прим.п.1; Письмо от 27.11.12 №2536-ИП/12/ГС) | [6 empty] | 27719.6 |  |  |  |  | 84.67
Деревянные конструкции (МДС81-33.2004 Прил.4 п.10, Прим.п.1; Письмо №АП-5536/06 Прил.1 п.10, Прим.п.1; Письмо от 27.11.12 №2536-ИП/12/ГС) | [6 empty] | 422060 |  |  |  |  | 92.22
Кровли (МДС81-33.2004 Прил.4 п.12, Прим.п.1; Письмо №АП-5536/06 Прил.1 п.12, Прим.п.1; Письмо от 27.11.12 №2536-ИП/12/ГС) | [6 empty] | 8177.03 |  |  |  |  | 15.56
Строительные металлические конструкции (МДС81-33.2004 Прил.4 п.9, Прим.п.1; Письмо №АП-5536/06 Прил.1 п.9, Прим.п.1; Письмо от 27.11.12 №2536-ИП/12/ГС) | [6 empty] | 10259.42 |  |  |  |  | 31.32
Штукатурные работы (ремонтно-строительные) (МДС81-33.2004 Прил.5 п.11; Письмо №АП-5536/06 Прил.2 п.11; Письмо от 27.11.12 №2536-ИП/12/ГС) | [6 empty] | 33310 |  |  |  |  | 95.77
Погрузо-разгрузочные работы | [6 empty] | 1136.95
Перевозка грузов автотранспортом | [6 empty] | 465.43
Итого | [6 empty] | 1904828.79 |  |  |  |  | 2724.46
индекс-дефлятор на 2015 год 1 904 828,79 * 1,056 | [6 empty] | 2011499.2
Справочно, в текущих ценах:
Материалы | [6 empty] | 937085.42
Машины и механизмы | [6 empty] | 43171.09
ФОТ | [6 empty] | 413009.35
Накладные расходы | [6 empty] | 328882.22
Сметная прибыль | [6 empty] | 184087.56
Непредвиденные затраты 2% | [6 empty] | 40229.98
Итого с непредвиденными | [6 empty] | 2051729.18
НДС 18% | [6 empty] | 369311.25
ВСЕГО по смете | [6 empty] | 2421040.43 |  |  |  |  | 2724.46
Составил: Специалист проектно-сметного отдела: __________________________________Жолудев М.А.
Проверил: Начальник проектно-сметного отдела: __________________________________Головин А.А.