## ЛСР по форме №4 с материалами
СОГЛАСОВАНО: | [6 empty] | УТВЕРЖДАЮ:
Заместитель генерального директора по организации капитального ремонта НО «Фонд капитального ремонта многоквартирных домов Ленинградской области» Иванов М.В.__________________ | [6 empty] | Лицо, уполномоченное действовать от имени собственников, на основании протокола общего собрания собственников №___________от_____________________20______г. _____________________________________________ (Ф.И.О., подпись, без печати)
ЛОКАЛЬНАЯ СМЕТА
на капитальный ремонт крыши многоквартирного дома по адресу:
Ленинградская область, Приозерский район, г. Приозерск, ул. Гагарина, д. 7
| Сметная стоимость строительных работ _______________________________________________________________________________________________ |  | ___________________________726,516 |  | тыс. руб.
| Средства на оплату труда _______________________________________________________________________________________________ |  | ___________________________111,140 |  | тыс. руб.
| Сметная трудоемкость _______________________________________________________________________________________________ |  | _______________________________________________________________________________________________738,34 |  | чел.час
Составлена в ценах ТСНБ-ЛО-2001 (2 зона) с индексацией в цены апреля 2014года.
№ пп | Шифр и номер позиции норматива | Наименование работ и затрат, единица измерения | Количество | Стоимость единицы, руб. |  |  | Общая стоимость, руб. |  |  |  | Затраты труда рабочих, чел.-ч, не занятых обслуживанием машин
|  |  |  | всего | эксплуата- ции машин | мате- риалы | Всего | оплаты труда | эксплуата- ции машин | мате- риалы
|  |  |  | оплаты труда | в т.ч. оплаты труда |  |  |  | в т.ч. оплаты труда |  | на единицу | всего
1 | 2 | 3 | 4 | 5 | 6 | 7 | 8 | 9 | 10 | 11 | 12 | 13
Раздел 1. Ремонт крыши
1 | ТЕРр58-17-3 Пр. Комитета по строит. ЛО от 01.07.11 №10 | Разборка покрытий кровель: из волнистых и полуволнистых асбестоцементных листов (100 м2 покрытия кровли) ИНДЕКС К ПОЗИЦИИ: ТЕРр58-17-3 Крыши, кровли (04.2014) ОЗП=8,57; ЭМ=6,45; ЗПМ=8,57 Крыши, кровли (ремонтно-строительные) (МДС81-33.2004 Прил.5 п.8; Письмо №АП-5536/06 Прил.2 п.8; Письмо от 27.11.12 №2536-ИП/12/ГС): НР (6063,25 руб.): 83%*0.85 от ФОТ СП (4469,02 руб.): 65%*0.8 от ФОТ | 2.78 | 3098,42 3091,46 | 6.96 |  | 8613.61 | 8594.26 | 19.35 |  | 24.39 | 67.8
2 | ТЕРр58-1-1 Пр. Комитета по строит. ЛО от 01.07.11 №10 | Разборка деревянных элементов конструкций крыш: обрешетки из брусков с прозорами (100 м2 кровли) ИНДЕКС К ПОЗИЦИИ: ТЕРр58-1-1 Крыши, кровли (04.2014) ОЗП=8,57; ЭМ=9,11; ЗПМ=8,57 Крыши, кровли (ремонтно-строительные) (МДС81-33.2004 Прил.5 п.8; Письмо №АП-5536/06 Прил.2 п.8; Письмо от 27.11.12 №2536-ИП/12/ГС): НР (4035,33 руб.): 83%*0.85 от ФОТ СП (2974,31 руб.): 65%*0.8 от ФОТ | 2.78 | 2371,03 1956,62 | 414,41 100,87 |  | 6591.46 | 5439.4 | 1152,06 280,42 |  | 15.16 | 42.14
3 | ТЕРр60-2-1 Пр. Комитета по строит. ЛО от 01.07.11 №10 | Разборка дымовых кирпичных труб и боровов в один канал (100 м) ИНДЕКС К ПОЗИЦИИ: ТЕРр60-2-1 Печные работы (04.2014) ОЗП=8,57; ЭМ=6,44; ЗПМ=8,57 Печные работы (ремонтно-строительные) (МДС81-33.2004 Прил.5 п.10; Письмо №АП-5536/06 Прил.2 п.10; Письмо от 27.11.12 №2536-ИП/12/ГС): НР (1795,58 руб.): 78%*0.85 от ФОТ СП (1364,97 руб.): 63%*0.8 от ФОТ | 0.12 | 22888,07 21819,22 | 1068,85 749,7 |  | 2746.57 | 2618.31 | 128,26 89,96 |  | 164.47 | 19.74
4 | ТЕР10-01-091-01 Пр. Комитета по строит. ЛО от 01.07.11 №10 | Антисептическая обработка деревянных конструкций составом "Пирилакс" при помощи аппарата аэрозольно-капельного распыления (100 м2 обрабатываемой поверхности) (МДС35-IV п.4.7.При ремонте и реконструкции зданий и сооружений работы, аналогичные технологическим процессам в новом строительстве ОЗП=1,15; ЭМ=1,25 к расх.; ЗПМ=1,25; ТЗ=1,15; ТЗМ=1,25) ИНДЕКС К ПОЗИЦИИ: ТЕР10-01-091-01 Деревянные конструкции (04.2014) ОЗП=8,57; ЭМ=4,39; ЗПМ=8,57; МАТ=3,6 Деревянные конструкции (МДС81-33.2004 Прил.4 п.10, Прим.п.1; Письмо №АП-5536/06 Прил.1 п.10, Прим.п.1; Письмо от 27.11.12 №2536-ИП/12/ГС): НР (4847,63 руб.): 118%*(0.9*0.85) от ФОТ СП (2300,57 руб.): 63%*(0.85*0.8) от ФОТ | 5.93 | 1897,06 896,16 | 242,38 9,43 | 758.52 | 11249.57 | 5314.23 | 1437,31 55,92 | 4498.03 | 5.865 | 34.78
5 | ТЕРр58-2-3 Пр. Комитета по строит. ЛО от 01.07.11 №10 | Разборка слуховых окон: полукруглых и треугольных (100 окон) ИНДЕКС К ПОЗИЦИИ: ТЕРр58-2-3 Крыши, кровли (04.2014) ОЗП=8,57; ЭМ=6,45; ЗПМ=8,57 Крыши, кровли (ремонтно-строительные) (МДС81-33.2004 Прил.5 п.8; Письмо №АП-5536/06 Прил.2 п.8; Письмо от 27.11.12 №2536-ИП/12/ГС): НР (252,04 руб.): 83%*0.85 от ФОТ СП (185,77 руб.): 65%*0.8 от ФОТ | 0.02 | 17909,67 17862,46 | 47.21 |  | 358.19 | 357.25 | 0.94 |  | 138.4 | 2.77
6 | ТЕР12-01-020-01 Пр. Комитета по строит. ЛО от 01.07.11 №10 | Устройство кровель различных типов из металлочерепицы (100 м2 кровли) (МДС35-IV п.4.7.При ремонте и реконструкции зданий и сооружений работы, аналогичные технологическим процессам в новом строительстве ОЗП=1,15; ЭМ=1,25 к расх.; ЗПМ=1,25; ТЗ=1,15; ТЗМ=1,25) ИНДЕКС К ПОЗИЦИИ: ТЕР12-01-020-01 Кровли (04.2014) ОЗП=8,57; ЭМ=5,11; ЗПМ=8,57; МАТ=3,68 Кровли (МДС81-33.2004 Прил.4 п.12, Прим.п.1; Письмо №АП-5536/06 Прил.1 п.12, Прим.п.1; Письмо от 27.11.12 №2536-ИП/12/ГС): НР (79147,33 руб.): 120%*(0.9*0.85) от ФОТ СП (38107,98 руб.): 65%*(0.85*0.8) от ФОТ | 2.78 | 108329,35 30553,04 | 4626,53 460,32 | 73149.78 | 301155.59 | 84937.45 | 12861,75 1279,69 | 203356.39 | 199.9505 | 555.86
7 | 101-4128 | Дополнительные элементы металлочерепичной кровли: коньковый элемент, разжелобки, профили с покрытием (м2) Материалы | 90 | 800.41 |  | 800.41 | 72036.9 |  |  | 72036.9
8 | прайс | вентиляционная труба (шт) Материалы | 4 | 2007.63 |  | 2007.63 | 8030.52 |  |  | 8030.52
9 | ТЕР10-01-003-01 Пр. Комитета по строит. ЛО от 01.07.11 №10 | Устройство слуховых окон (1 слуховое окно) (МДС35-IV п.4.7.При ремонте и реконструкции зданий и сооружений работы, аналогичные технологическим процессам в новом строительстве ОЗП=1,15; ЭМ=1,25 к расх.; ЗПМ=1,25; ТЗ=1,15; ТЗМ=1,25) ИНДЕКС К ПОЗИЦИИ: ТЕР10-01-003-01 Деревянные конструкции (04.2014) ОЗП=8,57; ЭМ=5,56; ЗПМ=8,57; МАТ=4,38 Деревянные конструкции (МДС81-33.2004 Прил.4 п.10, Прим.п.1; Письмо №АП-5536/06 Прил.1 п.10, Прим.п.1; Письмо от 27.11.12 №2536-ИП/12/ГС): НР (1961,95 руб.): 118%*(0.9*0.85) от ФОТ СП (931,09 руб.): 63%*(0.85*0.8) от ФОТ | 2 | 2939,12 1056,61 | 188,9 30,1 | 1693.61 | 5878.24 | 2113.22 | 377,8 60,20 | 3387.22 | 7.6245 | 15.25
10 | 101-0897 | Скобяные изделия для оконных блоков с раздельными двойными переплетами жилых зданий одностворных: высотой до 1,5 м (компл) Материалы | 2 | 109.1 |  | 109.1 | 218.2 |  |  | 218.2
11 | ТССЦпг01-01-01-041 Приказ Минстроя России от 14.03.14 №97/пр | Погрузочные работы при автомобильных перевозках: мусора строительного с погрузкой вручную (1 т груза) ИНДЕКС К ПОЗИЦИИ: ТЕРр58-17-3 Крыши, кровли (04.2014) ОЗП=8,57; ЭМ=6,45; ЗПМ=8,57 Погрузо-разгрузочные работы: НР 0%*0.85 от ФОТ СП 0%*0.8 от ФОТ | 11.75 | 398.93 | 398.93 |  | 4687.43 |  | 4687.43
12 | ТССЦпг03-21-01-022 Приказ Минстроя России от 14.03.14 №97/пр | Перевозка грузов автомобилями-самосвалами грузоподъемностью 10 т, работающих вне карьера, на расстояние: до 22 км I класс груза (1 т груза) ИНДЕКС К ПОЗИЦИИ: ТЕРр58-17-3 Крыши, кровли (04.2014) ОЗП=8,57; ЭМ=6,45; ЗПМ=8,57 Перевозка грузов автотранспортом: НР 0%*0.85 от ФОТ СП 0%*0.8 от ФОТ | 11.75 | 136.68 | 136.68 |  | 1605.99 |  | 1605.99
Итого прямые затраты по смете в текущих ценах | [6 empty] | 423172.27 | 109374.12 | 22270,89 1766,19 | 291527.26 |  | 738.34
Накладные расходы | [6 empty] | 98103.11
Сметная прибыль | [6 empty] | 50333.71
ВСЕГО по смете | [6 empty] | 726516.06 |  |  |  |  | 738.34
Крыши, кровли (ремонтно-строительные) (МДС81-33.2004 Прил.5 п.8; Письмо №АП-5536/06 Прил.2 п.8; Письмо от 27.11.12 №2536-ИП/12/ГС) | [6 empty] | 33542.97 |  |  |  |  | 112.71
Печные работы (ремонтно-строительные) (МДС81-33.2004 Прил.5 п.10; Письмо №АП-5536/06 Прил.2 п.10; Письмо от 27.11.12 №2536-ИП/12/ГС) | [6 empty] | 5907.12 |  |  |  |  | 19.74
Деревянные конструкции (МДС81-33.2004 Прил.4 п.10, Прим.п.1; Письмо №АП-5536/06 Прил.1 п.10, Прим.п.1; Письмо от 27.11.12 №2536-ИП/12/ГС) | [6 empty] | 27169.06 |  |  |  |  | 50.03
Кровли (МДС81-33.2004 Прил.4 п.12, Прим.п.1; Письмо №АП-5536/06 Прил.1 п.12, Прим.п.1; Письмо от 27.11.12 №2536-ИП/12/ГС) | [6 empty] | 418410.9 |  |  |  |  | 555.86
Материалы | [6 empty] | 80285.62
Погрузо-разгрузочные работы | [6 empty] | 4687.43
Перевозка грузов автотранспортом | [6 empty] | 1605.99
Итого | [6 empty] | 571609.09 |  |  |  |  | 738.34
индекс-дефлятор на 2015 год 571 609,09 * 1,056 | [6 empty] | 603619.2
Справочно, в текущих ценах:
Материалы | [6 empty] | 291527.26
Машины и механизмы | [6 empty] | 22270.89
ФОТ | [6 empty] | 111140.31
Накладные расходы | [6 empty] | 98103.11
Сметная прибыль | [6 empty] | 50333.71
Непредвиденные затраты 2% | [6 empty] | 12072.38
Итого с непредвиденными | [6 empty] | 615691.58
НДС 18% | [6 empty] | 110824.48
ВСЕГО по смете | [6 empty] | 726516.06 |  |  |  |  | 738.34
Составил: Специалист проектно-сметного отдела: __________________________________Жолудев М.А.
Проверил: Начальник проектно-сметного отдела: __________________________________Головин А.А.