## ЛСР по форме №4 с материалами
СОГЛАСОВАНО: | [6 empty] | УТВЕРЖДАЮ:
Заместитель генерального директора по организации капитального ремонта НО «Фонд капитального ремонта многоквартирных домов Ленинградской области» Иванов М.В.__________________ | [6 empty] | Лицо, уполномоченное действовать от имени собственников, на основании протокола общего собрания собственников №___________от_____________________20______г. _____________________________________________ (Ф.И.О., подпись, без печати)
ЛОКАЛЬНАЯ СМЕТА
на капитальный ремонт крыши многоквартирного дома по адресу:
Ленинградская область, Приозерский район, пос. Суходолье, ул. Октябрьская, д. 3
| Сметная стоимость строительных работ _______________________________________________________________________________________________ |  | ___________________________2344,379 |  | тыс. руб.
| Средства на оплату труда _______________________________________________________________________________________________ |  | ___________________________363,620 |  | тыс. руб.
| Сметная трудоемкость _______________________________________________________________________________________________ |  | _______________________________________________________________________________________________2427,44 |  | чел.час
Составлена в ценах ТСНБ-ЛО-2001 (2 зона) с индексацией в цены апреля 2014года.
№ пп | Шифр и номер позиции норматива | Наименование работ и затрат, единица измерения | Количество | Стоимость единицы, руб. |  |  | Общая стоимость, руб. |  |  |  | Затраты труда рабочих, чел.-ч, не занятых обслуживанием машин
|  |  |  | всего | эксплуата- ции машин | мате- риалы | Всего | оплаты труда | эксплуата- ции машин | мате- риалы
|  |  |  | оплаты труда | в т.ч. оплаты труда |  |  |  | в т.ч. оплаты труда |  | на единицу | всего
1 | 2 | 3 | 4 | 5 | 6 | 7 | 8 | 9 | 10 | 11 | 12 | 13
Раздел 1. Ремонт крыши
1 | ТЕРр58-17-1 Пр. Комитета по строит. ЛО от 01.07.11 №10 | Разборка покрытий кровель: из листовой стали (100 м2 покрытия кровли) ИНДЕКС К ПОЗИЦИИ: ТЕРр58-17-1 Крыши, кровли (04.2014) ОЗП=8,57; ЭМ=6,45; ЗПМ=8,57 Крыши, кровли (ремонтно-строительные) (МДС81-33.2004 Прил.5 п.8; Письмо №АП-5536/06 Прил.2 п.8; Письмо от 27.11.12 №2536-ИП/12/ГС): НР (6397,58 руб.): 83%*0.85 от ФОТ СП (4715,44 руб.): 65%*0.8 от ФОТ | 6.82 | 1332,41 1329,64 | 2.77 |  | 9087.04 | 9068.15 | 18.89 |  | 10.49 | 71.54
2 | ТЕРр58-1-1 Пр. Комитета по строит. ЛО от 01.07.11 №10 | Разборка деревянных элементов конструкций крыш: обрешетки из брусков с прозорами (100 м2 кровли) ИНДЕКС К ПОЗИЦИИ: ТЕРр58-1-1 Крыши, кровли (04.2014) ОЗП=8,57; ЭМ=9,11; ЗПМ=8,57 Крыши, кровли (ремонтно-строительные) (МДС81-33.2004 Прил.5 п.8; Письмо №АП-5536/06 Прил.2 п.8; Письмо от 27.11.12 №2536-ИП/12/ГС): НР (9899,63 руб.): 83%*0.85 от ФОТ СП (7296,68 руб.): 65%*0.8 от ФОТ | 6.82 | 2371,03 1956,62 | 414,41 100,87 |  | 16170.42 | 13344.15 | 2826,27 687,93 |  | 15.16 | 103.39
3 | ТЕРр58-5-2 Пр. Комитета по строит. ЛО от 01.07.11 №10 | Ремонт деревянных элементов конструкций крыш: смена стропильных ног из бревен (100 м) ИНДЕКС К ПОЗИЦИИ: ТЕРр58-5-2 Крыши, кровли (04.2014) ОЗП=8,57; ЭМ=4,34; ЗПМ=8,57; МАТ=5,24 Крыши, кровли (ремонтно-строительные) (МДС81-33.2004 Прил.5 п.8; Письмо №АП-5536/06 Прил.2 п.8; Письмо от 27.11.12 №2536-ИП/12/ГС): НР (43073,57 руб.): 83%*0.85 от ФОТ СП (31748,06 руб.): 65%*0.8 от ФОТ | 2.75 | 39101,54 22201,44 | 341.38 | 16558.72 | 107529.24 | 61053.96 | 938.8 | 45536.48 | 160.21 | 440.58
4 | ТЕРр58-2-1 Пр. Комитета по строит. ЛО от 01.07.11 №10 | Разборка слуховых окон: прямоугольных двускатных (100 окон) ИНДЕКС К ПОЗИЦИИ: ТЕРр58-2-1 Крыши, кровли (04.2014) ОЗП=8,57; ЭМ=6,45; ЗПМ=8,57 Крыши, кровли (ремонтно-строительные) (МДС81-33.2004 Прил.5 п.8; Письмо №АП-5536/06 Прил.2 п.8; Письмо от 27.11.12 №2536-ИП/12/ГС): НР (621,54 руб.): 83%*0.85 от ФОТ СП (458,11 руб.): 65%*0.8 от ФОТ | 0.02 | 44116,9 44049,63 | 67.27 |  | 882.34 | 880.99 | 1.35 |  | 341.3 | 6.83
5 | ТЕРр58-17-6 Пр. Комитета по строит. ЛО от 01.07.11 №10 | Разборка теплоизоляции на кровле из: плит пенополистирольных толщиной 100 мм (100 м2 покрытия кровли) ИНДЕКС К ПОЗИЦИИ: ТЕРр58-17-6 Крыши, кровли (04.2014) ОЗП=8,57; ЭМ=6,45; ЗПМ=8,57 Крыши, кровли (ремонтно-строительные) (МДС81-33.2004 Прил.5 п.8; Письмо №АП-5536/06 Прил.2 п.8; Письмо от 27.11.12 №2536-ИП/12/ГС): НР (6125,82 руб.): 83%*0.85 от ФОТ СП (4515,13 руб.): 65%*0.8 от ФОТ | 6.82 | 1276,9 1273,16 | 3.74 |  | 8708.46 | 8682.95 | 25.51 |  | 10.12 | 69.02
6 | ТЕР12-01-020-01 Пр. Комитета по строит. ЛО от 01.07.11 №10 | Устройство кровель различных типов из металлочерепицы (100 м2 кровли) (МДС35-IV п.4.7.При ремонте и реконструкции зданий и сооружений работы, аналогичные технологическим процессам в новом строительстве ОЗП=1,15; ЭМ=1,25 к расх.; ЗПМ=1,25; ТЗ=1,15; ТЗМ=1,25) ИНДЕКС К ПОЗИЦИИ: ТЕР12-01-020-01 Кровли (04.2014) ОЗП=8,57; ЭМ=5,11; ЗПМ=8,57; МАТ=3,68 Кровли (МДС81-33.2004 Прил.4 п.12, Прим.п.1; Письмо №АП-5536/06 Прил.1 п.12, Прим.п.1; Письмо от 27.11.12 №2536-ИП/12/ГС): НР (194167,2 руб.): 120%*(0.9*0.85) от ФОТ СП (93487,91 руб.): 65%*(0.85*0.8) от ФОТ | 6.82 | 108329,35 30553,04 | 4626,53 460,32 | 73149.78 | 738806.17 | 208371.73 | 31552,93 3139,38 | 498881.51 | 199.9505 | 1363.66
7 | 101-4128 | Дополнительные элементы металлочерепичной кровли: коньковый элемент, разжелобки, профили с покрытием (м2) Материалы | 115 | 800.41 |  | 800.41 | 92047.15 |  |  | 92047.15
8 | ТЕР12-01-013-03 Пр. Комитета по строит. ЛО от 01.07.11 №10 | Утепление покрытий плитами: из минеральной ваты или перлита на битумной мастике в один слой (100 м2 утепляемого покрытия) (МДС35-IV п.4.7.При ремонте и реконструкции зданий и сооружений работы, аналогичные технологическим процессам в новом строительстве ОЗП=1,15; ЭМ=1,25 к расх.; ЗПМ=1,25; ТЗ=1,15; ТЗМ=1,25) ИНДЕКС К ПОЗИЦИИ: ТЕР12-01-013-03 Кровли (04.2014) ОЗП=8,57; ЭМ=6,12; ЗПМ=8,57; МАТ=3,84 Кровли (МДС81-33.2004 Прил.4 п.12, Прим.п.1; Письмо №АП-5536/06 Прил.1 п.12, Прим.п.1; Письмо от 27.11.12 №2536-ИП/12/ГС): НР (51607,26 руб.): 120%*(0.9*0.85) от ФОТ СП (24847,94 руб.): 65%*(0.85*0.8) от ФОТ | 6.82 | 31487,19 8092,25 | 1144,67 150,72 | 22250.27 | 214742.64 | 55189.15 | 7806,65 1027,91 | 151746.84 | 52.371 | 357.17
9 | 101-0594 | Мастика битумная кровельная горячая (т) ИНДЕКС К ПОЗИЦИИ: ТЕР12-01-013-03 Кровли (04.2014) ОЗП=8,57; ЭМ=6,12; ЗПМ=8,57; МАТ=3,84 Материалы | -1.371 | 15123.53 |  | 15123.53 | -20734.36 |  |  | -20734.36
10 | 104-0003 | Плиты из минеральной ваты: на синтетическом связующем М-250 (ГОСТ 9573-82) (м3) ИНДЕКС К ПОЗИЦИИ: ТЕР12-01-013-03 Кровли (04.2014) ОЗП=8,57; ЭМ=6,12; ЗПМ=8,57; МАТ=3,84 Материалы | -42.15 | 2926.77 |  | 2926.77 | -123363.36 |  |  | -123363.36
11 | 104-0323 | Плиты теплоизоляционные из стекловолокна (м3) Материалы | 140.5 | 2157.56 |  | 2157.56 | 303137.18 |  |  | 303137.18
12 | ТЕР10-01-003-01 Пр. Комитета по строит. ЛО от 01.07.11 №10 | Устройство слуховых окон (1 слуховое окно) (МДС35-IV п.4.7.При ремонте и реконструкции зданий и сооружений работы, аналогичные технологическим процессам в новом строительстве ОЗП=1,15; ЭМ=1,25 к расх.; ЗПМ=1,25; ТЗ=1,15; ТЗМ=1,25) ИНДЕКС К ПОЗИЦИИ: ТЕР10-01-003-01 Деревянные конструкции (04.2014) ОЗП=8,57; ЭМ=5,56; ЗПМ=8,57; МАТ=4,38 Деревянные конструкции (МДС81-33.2004 Прил.4 п.10, Прим.п.1; Письмо №АП-5536/06 Прил.1 п.10, Прим.п.1; Письмо от 27.11.12 №2536-ИП/12/ГС): НР (1961,95 руб.): 118%*(0.9*0.85) от ФОТ СП (931,09 руб.): 63%*(0.85*0.8) от ФОТ | 2 | 2939,12 1056,61 | 188,9 30,1 | 1693.61 | 5878.24 | 2113.22 | 377,8 60,20 | 3387.22 | 7.6245 | 15.25
13 | 101-0954 | Прибор фрамужный с вертикальной тягой стальной, покрытый белой эмалью (компл) Материалы | 2 | 85.58 |  | 85.58 | 171.16 |  |  | 171.16
14 | ТССЦпг01-01-01-041 Приказ Минстроя России от 14.03.14 №97/пр | Погрузочные работы при автомобильных перевозках: мусора строительного с погрузкой вручную (1 т груза) ИНДЕКС К ПОЗИЦИИ: ТЕРр58-18-2 Крыши, кровли (04.2014) ОЗП=8,57; ЭМ=4,3; ЗПМ=8,57; МАТ=6,31 Погрузо-разгрузочные работы: НР 0%*0.85 от ФОТ СП 0%*0.8 от ФОТ | 25.6 | 265.96 | 265.96 |  | 6808.58 |  | 6808.58
15 | ТССЦпг03-21-01-030 Приказ Минстроя России от 14.03.14 №97/пр | Перевозка грузов автомобилями-самосвалами грузоподъемностью 10 т, работающих вне карьера, на расстояние: до 30 км I класс груза (1 т груза) ИНДЕКС К ПОЗИЦИИ: ТЕРр58-18-2 Крыши, кровли (04.2014) ОЗП=8,57; ЭМ=4,3; ЗПМ=8,57; МАТ=6,31 Перевозка грузов автотранспортом: НР 0%*0.85 от ФОТ СП 0%*0.8 от ФОТ | 25.6 | 108.88 | 108.88 |  | 2787.33 |  | 2787.33
Итого прямые затраты по смете в текущих ценах | [6 empty] | 1362658.23 | 358704.3 | 53144,11 4915,42 | 950809.82 |  | 2427.44
Накладные расходы | [6 empty] | 313854.55
Сметная прибыль | [6 empty] | 168000.37
ВСЕГО по смете | [6 empty] | 2344379.17 |  |  |  |  | 2427.44
Крыши, кровли (ремонтно-строительные) (МДС81-33.2004 Прил.5 п.8; Письмо №АП-5536/06 Прил.2 п.8; Письмо от 27.11.12 №2536-ИП/12/ГС) | [6 empty] | 257229.07 |  |  |  |  | 691.36
Кровли (МДС81-33.2004 Прил.4 п.12, Прим.п.1; Письмо №АП-5536/06 Прил.1 п.12, Прим.п.1; Письмо от 27.11.12 №2536-ИП/12/ГС) | [6 empty] | 1317659.12 |  |  |  |  | 1720.83
Материалы | [6 empty] | 251257.77
Деревянные конструкции (МДС81-33.2004 Прил.4 п.10, Прим.п.1; Письмо №АП-5536/06 Прил.1 п.10, Прим.п.1; Письмо от 27.11.12 №2536-ИП/12/ГС) | [6 empty] | 8771.28 |  |  |  |  | 15.25
Погрузо-разгрузочные работы | [6 empty] | 6808.58
Перевозка грузов автотранспортом | [6 empty] | 2787.33
Итого | [6 empty] | 1844513.15 |  |  |  |  | 2427.44
индекс-дефлятор на 2015 год 1 844 513,15 * 1,056 | [6 empty] | 1947805.89
Справочно, в текущих ценах:
Материалы | [6 empty] | 950809.82
Машины и механизмы | [6 empty] | 53144.11
ФОТ | [6 empty] | 363619.72
Накладные расходы | [6 empty] | 313854.55
Сметная прибыль | [6 empty] | 168000.37
Непредвиденные затраты 2% | [6 empty] | 38956.12
Итого с непредвиденными | [6 empty] | 1986762.01
НДС 18% | [6 empty] | 357617.16
ВСЕГО по смете | [6 empty] | 2344379.17 |  |  |  |  | 2427.44
Составил: Специалист проектно-сметного отдела: __________________________________Жолудев М.А.
Проверил: Начальник проектно-сметного отдела: __________________________________Головин А.А.