## ЛСР по форме №4 с материалами
СОГЛАСОВАНО: | [6 empty] | УТВЕРЖДАЮ:
Начальник проектно-сметного отдела НО «Фонд капитального ремонта многоквартирных домов Ленинградской области» Головин А.А.__________________ | [6 empty] | Лицо, уполномоченное действовать от имени собственников, на основании протокола общего собрания собственников №___________от_____________________20______г. _____________________________________________ (Ф.И.О., подпись, без печати)
ЛОКАЛЬНАЯ СМЕТА
на капитальный ремонт сетей теплоснабжения многоквартирного дома по адресу:
Ленинградская область, Всеволожский район, дер. Агалатово, Военный городок, д. 111
| Сметная стоимость строительных работ _______________________________________________________________________________________________ |  | ___________________________2018,748 |  | тыс. руб.
| Средства на оплату труда _______________________________________________________________________________________________ |  | ___________________________431,074 |  | тыс. руб.
| Сметная трудоемкость _______________________________________________________________________________________________ |  | _______________________________________________________________________________________________2592,22 |  | чел.час
Составлена в ценах ТСНБ-ЛО-2001 (1 зона) с индексацией в цены апреля 2014года.
№ пп | Шифр и номер позиции норматива | Наименование работ и затрат, единица измерения | Количество | Стоимость единицы, руб. |  |  | Общая стоимость, руб. |  |  |  | Затраты труда рабочих, чел.-ч, не занятых обслуживанием машин
|  |  |  | всего | эксплуата- ции машин | мате- риалы | Всего | оплаты труда | эксплуата- ции машин | мате- риалы
|  |  |  | оплаты труда | в т.ч. оплаты труда |  |  |  | в т.ч. оплаты труда |  | на единицу | всего
1 | 2 | 3 | 4 | 5 | 6 | 7 | 8 | 9 | 10 | 11 | 12 | 13
Раздел 1. Ремонт системы теплоснабжения
1 | ТЕРр65-1-3 Пр. Комитета по строит. ЛО от 01.07.11 №10 | Разборка трубопроводов из водогазопроводных труб диаметром: до 100 мм (100 м трубопровода) ИНДЕКС К ПОЗИЦИИ: ТЕРр65-1-3 Внутренние санитарно-технические работы (04.2014) ОЗП=8,57; ЭМ=6,62; ЗПМ=8,57; МАТ=5,18 НР (1955,89 руб.): 74%*0.85 от ФОТ СП (1243,81 руб.): 50%*0.8 от ФОТ | 0.3 | 10915,73 10316,14 | 123,4 48,93 | 476.19 | 3274.72 | 3094.84 | 37,02 14,68 | 142.86 | 76.38 | 22.91
2 | ТЕРр65-1-2 Пр. Комитета по строит. ЛО от 01.07.11 №10 | Разборка трубопроводов из водогазопроводных труб диаметром: до 63 мм (100 м трубопровода) ИНДЕКС К ПОЗИЦИИ: ТЕРр65-1-2 Внутренние санитарно-технические работы (04.2014) ОЗП=8,57; ЭМ=6,65; ЗПМ=8,57; МАТ=5,18 НР (15255,47 руб.): 74%*0.85 от ФОТ СП (9701,41 руб.): 50%*0.8 от ФОТ | 3 | 8561,05 8052,46 | 92,63 32,05 | 415.96 | 25683.15 | 24157.38 | 277,89 96,15 | 1247.88 | 59.62 | 178.86
3 | ТЕРр65-1-1 Пр. Комитета по строит. ЛО от 01.07.11 №10 | Разборка трубопроводов из водогазопроводных труб диаметром: до 32 мм (100 м трубопровода) ИНДЕКС К ПОЗИЦИИ: ТЕРр65-1-1 Внутренние санитарно-технические работы (04.2014) ОЗП=8,57; ЭМ=6,65; ЗПМ=8,57; МАТ=5,18 НР (13303,72 руб.): 74%*0.85 от ФОТ СП (8460,24 руб.): 50%*0.8 от ФОТ | 4.5 | 4976,63 4681,28 | 54,06 18,85 | 241.29 | 22394.84 | 21065.76 | 243,27 84,83 | 1085.81 | 34.66 | 155.97
4 | ТЕРр66-24-2 Пр. Комитета по строит. ЛО от 01.07.11 №10 | Разборка тепловой изоляции: из ваты минеральной (100 м2 наружной площади разобранной изоляции) ИНДЕКС К ПОЗИЦИИ: ТЕРр66-24-2 Наружные инженерные сети (04.2014) ОЗП=8,57; ЗПМ=8,57 НР (12656,72 руб.): 74%*0.85 от ФОТ СП (8048,79 руб.): 50%*0.8 от ФОТ | 7.8 | 2579,74 2579,74 |  |  | 20121.97 | 20121.97 |  |  | 19.1 | 148.98
5 | ТЕР16-04-002-01 Пр. Комитета по строит. ЛО от 01.07.11 №10 | Прокладка трубопроводов водоснабжения из напорных полиэтиленовых труб низкого давления среднего типа наружным диаметром: 20 мм (100 м трубопровода) (МДС35-IV п.4.7.При ремонте и реконструкции зданий и сооружений работы, аналогичные технологическим процессам в новом строительстве ОЗП=1,15; ЭМ=1,25 к расх.; ЗПМ=1,25; ТЗ=1,15; ТЗМ=1,25; МДС35 пр.1 т.1 п.2.Производство строительных и других работ в существующих зданиях и сооружениях, освобожденных от оборудования и других предметов, мешающих нормальному производству работ ОЗП=1,2; ЭМ=1,2 к расх.; ЗПМ=1,2; ТЗ=1,2; ТЗМ=1,2) ИНДЕКС К ПОЗИЦИИ: ТЕР16-04-002-01 Трубопроводы из пластмассовых труб (04.2014) ОЗП=8,57; ЭМ=7,17; ЗПМ=8,57; МАТ=3,75 НР (65864,49 руб.): 128%*(0.9*0.85) от ФОТ СП (37963,56 руб.): 83%*(0.85*0.8) от ФОТ | 1.44 | 60666,72 42297,95 | 16729,08 4412,86 | 1639.69 | 87360.08 | 60909.05 | 24089,88 6354,52 | 2361.15 | 262.5312 | 378.04
6 | 507-0622 | Трубы напорные из полиэтилена низкого давления тяжелого типа, наружным диаметром: 20 мм (10 м) ИНДЕКС К ПОЗИЦИИ: ТЕР16-04-002-01 Трубопроводы из пластмассовых труб (04.2014) ОЗП=8,57; ЭМ=7,17; ЗПМ=8,57; МАТ=3,75 | -12.95 | 152.93 |  | 152.93 | -1980.44 |  |  | -1980.44
7 | Прайс | Трубы PPR PN 20 20х3,4 (м) | 144 | 38.67 |  | 38.67 | 5568.48 |  |  | 5568.48
8 | ТЕР16-04-002-02 Пр. Комитета по строит. ЛО от 01.07.11 №10 | Прокладка трубопроводов водоснабжения из напорных полиэтиленовых труб низкого давления среднего типа наружным диаметром: 25 мм (100 м трубопровода) (МДС35-IV п.4.7.При ремонте и реконструкции зданий и сооружений работы, аналогичные технологическим процессам в новом строительстве ОЗП=1,15; ЭМ=1,25 к расх.; ЗПМ=1,25; ТЗ=1,15; ТЗМ=1,25; МДС35 пр.1 т.1 п.2.Производство строительных и других работ в существующих зданиях и сооружениях, освобожденных от оборудования и других предметов, мешающих нормальному производству работ ОЗП=1,2; ЭМ=1,2 к расх.; ЗПМ=1,2; ТЗ=1,2; ТЗМ=1,2) ИНДЕКС К ПОЗИЦИИ: ТЕР16-04-002-02 Трубопроводы из пластмассовых труб (04.2014) ОЗП=8,57; ЭМ=7,14; ЗПМ=8,57; МАТ=2,65 НР (90865,76 руб.): 128%*(0.9*0.85) от ФОТ СП (52374,02 руб.): 83%*(0.85*0.8) от ФОТ | 2.58 | 44940,6 33270,95 | 10287,38 2696,46 | 1382.27 | 115946.75 | 85839.05 | 26541,44 6956,87 | 3566.26 | 206.5032 | 532.78
9 | 507-0588 | Трубы напорные из полиэтилена низкого давления среднего типа, наружным диаметром: 25 мм (10 м) ИНДЕКС К ПОЗИЦИИ: ТЕР16-04-002-02 Трубопроводы из пластмассовых труб (04.2014) ОЗП=8,57; ЭМ=7,14; ЗПМ=8,57; МАТ=2,65 | -23.97 | 134.06 |  | 134.06 | -3213.42 |  |  | -3213.42
10 | Прайс | Трубы PPR PN 20 25х4,2 (м) | 258 | 58.04 |  | 58.04 | 14974.32 |  |  | 14974.32
11 | ТЕР16-04-002-03 Пр. Комитета по строит. ЛО от 01.07.11 №10 | Прокладка трубопроводов водоснабжения из напорных полиэтиленовых труб низкого давления среднего типа наружным диаметром: 32 мм (100 м трубопровода) (МДС35-IV п.4.7.При ремонте и реконструкции зданий и сооружений работы, аналогичные технологическим процессам в новом строительстве ОЗП=1,15; ЭМ=1,25 к расх.; ЗПМ=1,25; ТЗ=1,15; ТЗМ=1,25; МДС35 пр.1 т.1 п.2.Производство строительных и других работ в существующих зданиях и сооружениях, освобожденных от оборудования и других предметов, мешающих нормальному производству работ ОЗП=1,2; ЭМ=1,2 к расх.; ЗПМ=1,2; ТЗ=1,2; ТЗМ=1,2) ИНДЕКС К ПОЗИЦИИ: ТЕР16-04-002-03 Трубопроводы из пластмассовых труб (04.2014) ОЗП=8,57; ЭМ=7,09; ЗПМ=8,57; МАТ=2,65 НР (13458,03 руб.): 128%*(0.9*0.85) от ФОТ СП (7757,06 руб.): 83%*(0.85*0.8) от ФОТ | 0.48 | 34884,37 27081,02 | 5997,4 1552,11 | 1805.95 | 16744.5 | 12998.89 | 2878,75 745,01 | 866.86 | 168.084 | 80.68
12 | 507-0589 | Трубы напорные из полиэтилена низкого давления среднего типа, наружным диаметром: 32 мм (10 м) ИНДЕКС К ПОЗИЦИИ: ТЕР16-04-002-03 Трубопроводы из пластмассовых труб (04.2014) ОЗП=8,57; ЭМ=7,09; ЗПМ=8,57; МАТ=2,65 | -4.502 | 179.62 |  | 179.62 | -808.65 |  |  | -808.65
13 | Прайс | Трубы PPR PN 20 32х5,4 (м) | 48 | 96.87 |  | 96.87 | 4649.76 |  |  | 4649.76
14 | ТЕР16-04-002-04 Пр. Комитета по строит. ЛО от 01.07.11 №10 | Прокладка трубопроводов водоснабжения из напорных полиэтиленовых труб низкого давления среднего типа наружным диаметром: 40 мм (100 м трубопровода) (МДС35-IV п.4.7.При ремонте и реконструкции зданий и сооружений работы, аналогичные технологическим процессам в новом строительстве ОЗП=1,15; ЭМ=1,25 к расх.; ЗПМ=1,25; ТЗ=1,15; ТЗМ=1,25; МДС35 пр.1 т.1 п.2.Производство строительных и других работ в существующих зданиях и сооружениях, освобожденных от оборудования и других предметов, мешающих нормальному производству работ ОЗП=1,2; ЭМ=1,2 к расх.; ЗПМ=1,2; ТЗ=1,2; ТЗМ=1,2) ИНДЕКС К ПОЗИЦИИ: ТЕР16-04-002-04 Трубопроводы из пластмассовых труб (04.2014) ОЗП=8,57; ЭМ=7,07; ЗПМ=8,57; МАТ=2,65 НР (37256,71 руб.): 128%*(0.9*0.85) от ФОТ СП (21474,35 руб.): 83%*(0.85*0.8) от ФОТ | 1 | 46452,93 36108,03 | 7520,75 1940,08 | 2824.15 | 46452.93 | 36108.03 | 7520,75 1940,08 | 2824.15 | 224.112 | 224.11
15 | 507-0590 | Трубы напорные из полиэтилена низкого давления среднего типа, наружным диаметром: 40 мм (10 м) ИНДЕКС К ПОЗИЦИИ: ТЕР16-04-002-04 Трубопроводы из пластмассовых труб (04.2014) ОЗП=8,57; ЭМ=7,07; ЗПМ=8,57; МАТ=2,65 | -9.37 | 277.3 |  | 277.3 | -2598.3 |  |  | -2598.3
16 | Прайс | Трубы PPR PN 20 40х6,7 (м) | 100 | 144.57 |  | 144.57 | 14457 |  |  | 14457
17 | ТЕР16-04-002-05 Пр. Комитета по строит. ЛО от 01.07.11 №10 | Прокладка трубопроводов водоснабжения из напорных полиэтиленовых труб низкого давления среднего типа наружным диаметром: 50 мм (100 м трубопровода) (МДС35-IV п.4.7.При ремонте и реконструкции зданий и сооружений работы, аналогичные технологическим процессам в новом строительстве ОЗП=1,15; ЭМ=1,25 к расх.; ЗПМ=1,25; ТЗ=1,15; ТЗМ=1,25; МДС35 пр.1 т.1 п.2.Производство строительных и других работ в существующих зданиях и сооружениях, освобожденных от оборудования и других предметов, мешающих нормальному производству работ ОЗП=1,2; ЭМ=1,2 к расх.; ЗПМ=1,2; ТЗ=1,2; ТЗМ=1,2) ИНДЕКС К ПОЗИЦИИ: ТЕР16-04-002-05 Трубопроводы из пластмассовых труб (04.2014) ОЗП=8,57; ЭМ=7,14; ЗПМ=8,57; МАТ=2,66 НР (38659,7 руб.): 128%*(0.9*0.85) от ФОТ СП (22283,02 руб.): 83%*(0.85*0.8) от ФОТ | 1.1 | 52413,22 31465,62 | 16861,29 4426,11 | 4086.31 | 57654.54 | 34612.18 | 18547,42 4868,72 | 4494.94 | 195.2976 | 214.83
18 | 507-0591 | Трубы напорные из полиэтилена низкого давления среднего типа, наружным диаметром: 50 мм (10 м) ИНДЕКС К ПОЗИЦИИ: ТЕР16-04-002-05 Трубопроводы из пластмассовых труб (04.2014) ОЗП=8,57; ЭМ=7,14; ЗПМ=8,57; МАТ=2,66 | -10.41 | 410.2 |  | 410.2 | -4270.18 |  |  | -4270.18
19 | Прайс | Трубы PPR PN 20 50х8,4 (м) | 110 | 225.59 |  | 225.59 | 24814.9 |  |  | 24814.9
20 | ТЕР16-04-002-06 Пр. Комитета по строит. ЛО от 01.07.11 №10 | Прокладка трубопроводов водоснабжения из напорных полиэтиленовых труб низкого давления среднего типа наружным диаметром: 63 мм (100 м трубопровода) (МДС35-IV п.4.7.При ремонте и реконструкции зданий и сооружений работы, аналогичные технологическим процессам в новом строительстве ОЗП=1,15; ЭМ=1,25 к расх.; ЗПМ=1,25; ТЗ=1,15; ТЗМ=1,25; МДС35 пр.1 т.1 п.2.Производство строительных и других работ в существующих зданиях и сооружениях, освобожденных от оборудования и других предметов, мешающих нормальному производству работ ОЗП=1,2; ЭМ=1,2 к расх.; ЗПМ=1,2; ТЗ=1,2; ТЗМ=1,2) ИНДЕКС К ПОЗИЦИИ: ТЕР16-04-002-06 Трубопроводы из пластмассовых труб (04.2014) ОЗП=8,57; ЭМ=7,14; ЗПМ=8,57; МАТ=2,65 НР (30494,91 руб.): 128%*(0.9*0.85) от ФОТ СП (17576,93 руб.): 83%*(0.85*0.8) от ФОТ | 0.9 | 53603,67 30176,87 | 16861,29 4426,11 | 6565.51 | 48243.3 | 27159.18 | 15175,16 3983,50 | 5908.96 | 195.2976 | 175.77
21 | 507-0592 | Трубы напорные из полиэтилена низкого давления среднего типа, наружным диаметром: 63 мм (10 м) ИНДЕКС К ПОЗИЦИИ: ТЕР16-04-002-06 Трубопроводы из пластмассовых труб (04.2014) ОЗП=8,57; ЭМ=7,14; ЗПМ=8,57; МАТ=2,65 | -8.514 | 671.3 |  | 671.3 | -5715.45 |  |  | -5715.45
22 | Прайс | Трубы PPR PN 20 63х10,5 (м) | 90 | 356.19 |  | 356.19 | 32057.1 |  |  | 32057.1
23 | Прайс | Кран шаровой диаметром: 1/2' (шт) | 12 | 522.89 |  | 522.89 | 6274.68 |  |  | 6274.68
24 | Прайс | Кран шаровой диаметром: 3/4' (шт) | 25 | 304.24 |  | 304.24 | 7606 |  |  | 7606
25 | Прайс | Манометр (шт) | 4 | 368.73 |  | 368.73 | 1474.92 |  |  | 1474.92
26 | Прайс | Кран шаровой диаметром: 2' (шт) | 2 | 1264.1 |  | 1264.1 | 2528.2 |  |  | 2528.2
27 | Прайс | Кран шаровой диаметром: 1' (шт) | 4 | 522.88 |  | 522.88 | 2091.52 |  |  | 2091.52
28 | Прайс | Фильтр сетчатый диам. 65 (шт) | 1 | 2215.64 |  | 2215.64 | 2215.64 |  |  | 2215.64
29 | Прайс | Спускные краны диам. 1/2 (шт) | 2 | 145.74 |  | 145.74 | 291.48 |  |  | 291.48
30 | ТЕР16-04-002-07 Пр. Комитета по строит. ЛО от 01.07.11 №10 | Прокладка трубопроводов водоснабжения из напорных полиэтиленовых труб низкого давления среднего типа наружным диаметром: 75 мм (100 м трубопровода) (МДС35-IV п.4.7.При ремонте и реконструкции зданий и сооружений работы, аналогичные технологическим процессам в новом строительстве ОЗП=1,15; ЭМ=1,25 к расх.; ЗПМ=1,25; ТЗ=1,15; ТЗМ=1,25; МДС35 пр.1 т.1 п.2.Производство строительных и других работ в существующих зданиях и сооружениях, освобожденных от оборудования и других предметов, мешающих нормальному производству работ ОЗП=1,2; ЭМ=1,2 к расх.; ЗПМ=1,2; ТЗ=1,2; ТЗМ=1,2) ИНДЕКС К ПОЗИЦИИ: ТЕР16-04-002-07 Трубопроводы из пластмассовых труб (04.2014) ОЗП=8,57; ЭМ=7,15; ЗПМ=8,57; МАТ=2,65 НР (11811,89 руб.): 128%*(0.9*0.85) от ФОТ СП (6808,24 руб.): 83%*(0.85*0.8) от ФОТ | 0.3 | 65121,02 34629,11 | 21240,54 5580,23 | 9251.37 | 19536.31 | 10388.73 | 6372,16 1674,07 | 2775.42 | 224.112 | 67.23
31 | 507-0593 | Трубы напорные из полиэтилена низкого давления среднего типа, наружным диаметром: 75 мм (10 м) ИНДЕКС К ПОЗИЦИИ: ТЕР16-04-002-07 Трубопроводы из пластмассовых труб (04.2014) ОЗП=8,57; ЭМ=7,15; ЗПМ=8,57; МАТ=2,65 | -2.922 | 934.2 |  | 934.2 | -2729.73 |  |  | -2729.73
32 | Прайс | Трубы PPR PN 20 75х12,5 (м) | 30 | 420.98 |  | 420.98 | 12629.4 |  |  | 12629.4
33 | ТЕР26-01-017-01 Пр. Комитета по строит. ЛО от 01.07.11 №10 | Изоляция трубопроводов изделиями из вспененного каучука ("Армофлекс"), вспененного полиэтилена ("Термофлекс"): трубками (10 м трубопровода) (МДС35-IV п.4.7.При ремонте и реконструкции зданий и сооружений работы, аналогичные технологическим процессам в новом строительстве ОЗП=1,15; ЭМ=1,25 к расх.; ЗПМ=1,25; ТЗ=1,15; ТЗМ=1,25; МДС35 пр.1 т.1 п.2.Производство строительных и других работ в существующих зданиях и сооружениях, освобожденных от оборудования и других предметов, мешающих нормальному производству работ ОЗП=1,2; ЭМ=1,2 к расх.; ЗПМ=1,2; ТЗ=1,2; ТЗМ=1,2) ИНДЕКС К ПОЗИЦИИ: ТЕР26-01-017-01 Теплоизоляционные работы (04.2014) ОЗП=8,57; ЭМ=4,33; ЗПМ=8,57; МАТ=2,15 НР (46702,52 руб.): 100%*(0.9*0.85) от ФОТ СП (29059,34 руб.): 70%*(0.85*0.8) от ФОТ | 78 | 5019,25 782,68 | 200.24 | 4036.33 | 391501.5 | 61049.04 | 15618.72 | 314833.74 | 4.8576 | 378.89
34 | ТЕР16-07-003-02 Пр. Комитета по строит. ЛО от 01.07.11 №10 | Врезка в действующие внутренние сети трубопроводов отопления и водоснабжения диаметром: 20 мм (1 врезка) (МДС35-IV п.4.7.При ремонте и реконструкции зданий и сооружений работы, аналогичные технологическим процессам в новом строительстве ОЗП=1,15; ЭМ=1,25 к расх.; ЗПМ=1,25; ТЗ=1,15; ТЗМ=1,25; МДС35 пр.1 т.1 п.2.Производство строительных и других работ в существующих зданиях и сооружениях, освобожденных от оборудования и других предметов, мешающих нормальному производству работ ОЗП=1,2; ЭМ=1,2 к расх.; ЗПМ=1,2; ТЗ=1,2; ТЗМ=1,2) ИНДЕКС К ПОЗИЦИИ: ТЕР16-07-003-02 Монтаж санитарно-технической арматуры и гидравлическое испытание систем (04.2014) ОЗП=8,57; ЭМ=6,18; ЗПМ=8,57; МАТ=4,15 НР (971,03 руб.): 128%*(0.9*0.85) от ФОТ СП (559,69 руб.): 83%*(0.85*0.8) от ФОТ | 1 | 1164,48 991,66 | 49.69 | 123.13 | 1164.48 | 991.66 | 49.69 | 123.13 | 6.1548 | 6.15
35 | ТЕР16-07-003-03 Пр. Комитета по строит. ЛО от 01.07.11 №10 | Врезка в действующие внутренние сети трубопроводов отопления и водоснабжения диаметром: 25 мм (1 врезка) (МДС35-IV п.4.7.При ремонте и реконструкции зданий и сооружений работы, аналогичные технологическим процессам в новом строительстве ОЗП=1,15; ЭМ=1,25 к расх.; ЗПМ=1,25; ТЗ=1,15; ТЗМ=1,25; МДС35 пр.1 т.1 п.2.Производство строительных и других работ в существующих зданиях и сооружениях, освобожденных от оборудования и других предметов, мешающих нормальному производству работ ОЗП=1,2; ЭМ=1,2 к расх.; ЗПМ=1,2; ТЗ=1,2; ТЗМ=1,2) ИНДЕКС К ПОЗИЦИИ: ТЕР16-07-003-03 Монтаж санитарно-технической арматуры и гидравлическое испытание систем (04.2014) ОЗП=8,57; ЭМ=6,18; ЗПМ=8,57; МАТ=4,51 НР (971,03 руб.): 128%*(0.9*0.85) от ФОТ СП (559,69 руб.): 83%*(0.85*0.8) от ФОТ | 1 | 1230,86 991,66 | 49.69 | 189.51 | 1230.86 | 991.66 | 49.69 | 189.51 | 6.1548 | 6.15
36 | ТЕР16-07-003-06 Пр. Комитета по строит. ЛО от 01.07.11 №10 | Врезка в действующие внутренние сети трубопроводов отопления и водоснабжения диаметром: 50 мм (1 врезка) (МДС35-IV п.4.7.При ремонте и реконструкции зданий и сооружений работы, аналогичные технологическим процессам в новом строительстве ОЗП=1,15; ЭМ=1,25 к расх.; ЗПМ=1,25; ТЗ=1,15; ТЗМ=1,25; МДС35 пр.1 т.1 п.2.Производство строительных и других работ в существующих зданиях и сооружениях, освобожденных от оборудования и других предметов, мешающих нормальному производству работ ОЗП=1,2; ЭМ=1,2 к расх.; ЗПМ=1,2; ТЗ=1,2; ТЗМ=1,2) ИНДЕКС К ПОЗИЦИИ: ТЕР16-07-003-06 Монтаж санитарно-технической арматуры и гидравлическое испытание систем (04.2014) ОЗП=8,57; ЭМ=6,65; ЗПМ=8,57; МАТ=3,85 НР (1361,44 руб.): 128%*(0.9*0.85) от ФОТ СП (784,72 руб.): 83%*(0.85*0.8) от ФОТ | 1 | 2655,5 1387,02 | 75,51 3,34 | 1192.97 | 2655.5 | 1387.02 | 75,51 3,34 | 1192.97 | 8.8734 | 8.87
37 | ТЕР16-07-003-07 Пр. Комитета по строит. ЛО от 01.07.11 №10 | Врезка в действующие внутренние сети трубопроводов отопления и водоснабжения диаметром: 80 мм (1 врезка) (МДС35-IV п.4.7.При ремонте и реконструкции зданий и сооружений работы, аналогичные технологическим процессам в новом строительстве ОЗП=1,15; ЭМ=1,25 к расх.; ЗПМ=1,25; ТЗ=1,15; ТЗМ=1,25; МДС35 пр.1 т.1 п.2.Производство строительных и других работ в существующих зданиях и сооружениях, освобожденных от оборудования и других предметов, мешающих нормальному производству работ ОЗП=1,2; ЭМ=1,2 к расх.; ЗПМ=1,2; ТЗ=1,2; ТЗМ=1,2) ИНДЕКС К ПОЗИЦИИ: ТЕР16-07-003-07 Монтаж санитарно-технической арматуры и гидравлическое испытание систем (04.2014) ОЗП=8,57; ЭМ=6,7; ЗПМ=8,57; МАТ=4,34 НР (1582,2 руб.): 128%*(0.9*0.85) от ФОТ СП (911,96 руб.): 83%*(0.85*0.8) от ФОТ | 1 | 3651,89 1609,25 | 125,32 6,56 | 1917.32 | 3651.89 | 1609.25 | 125,32 6,56 | 1917.32 | 10.2948 | 10.29
38 | ТЕР18-07-001-03 Пр. Комитета по строит. ЛО от 01.07.11 №10 | Установка манометров: с трехходовым краном и трубкой-сифоном (1 компл.) (МДС35-IV п.4.7.При ремонте и реконструкции зданий и сооружений работы, аналогичные технологическим процессам в новом строительстве ОЗП=1,15; ЭМ=1,25 к расх.; ЗПМ=1,25; ТЗ=1,15; ТЗМ=1,25; МДС35 пр.1 т.1 п.2.Производство строительных и других работ в существующих зданиях и сооружениях, освобожденных от оборудования и других предметов, мешающих нормальному производству работ ОЗП=1,2; ЭМ=1,2 к расх.; ЗПМ=1,2; ТЗ=1,2; ТЗМ=1,2) ИНДЕКС К ПОЗИЦИИ: ТЕР18-07-001-03 Контрольно-измерительные приборы и краны воздушные (04.2014) ОЗП=8,57; ЗПМ=8,57; МАТ=3,19 НР (265,87 руб.): 128%*(0.9*0.85) от ФОТ СП (153,25 руб.): 83%*(0.85*0.8) от ФОТ | 4 | 781,26 67,88 |  | 713.38 | 3125.04 | 271.52 |  | 2853.52 | 0.4278 | 1.71
Итого прямые затраты по разделу в текущих ценах | [6 empty] | 977059.59 | 402755.21 | 117602,67 26728,33 | 456701.71 |  | 2592.22
Накладные расходы | [6 empty] | 383437.39
Сметная прибыль | [6 empty] | 225720.08
Итого по разделу 1 Ремонт системы теплоснабжения | [6 empty] | 1675045.22 |  |  |  |  | 2592.22
Раздел 2. Погрузка, перевозка
1 | ТССЦпг01-01-01-041 Приказ Минстроя России от 14.03.14 №97/пр | Погрузочные работы при автомобильных перевозках: мусора строительного с погрузкой вручную (1 т груза) ИНДЕКС К ПОЗИЦИИ: ТЕРр65-1-1 Внутренние санитарно-технические работы (04.2014) ОЗП=8,57; ЭМ=6,65; ЗПМ=8,57; МАТ=5,18 НР 0%*0.85 от ФОТ СП 0%*0.8 от ФОТ | 3 | 530,05 530,05 |  |  | 1590.15 | 1590.15
2 | ТССЦпг03-21-01-030 Приказ Минстроя России от 14.03.14 №97/пр | Перевозка грузов автомобилями-самосвалами грузоподъемностью 10 т, работающих вне карьера, на расстояние: до 30 км I класс груза (1 т груза) ИНДЕКС К ПОЗИЦИИ: ТЕРр65-1-1 Внутренние санитарно-технические работы (04.2014) ОЗП=8,57; ЭМ=6,65; ЗПМ=8,57; МАТ=5,18 НР 0%*0.85 от ФОТ СП 0%*0.8 от ФОТ | 3 | 168.38 | 168.38 |  | 505.14 |  | 505.14
Итого прямые затраты по разделу в текущих ценах | [6 empty] | 2095.29 | 1590.15 | 505.14
Итого по разделу 2 Погрузка, перевозка | [6 empty] | 2212.63
ИТОГИ ПО СМЕТЕ:
Итого прямые затраты по смете в текущих ценах | [6 empty] | 979154.88 | 404345.36 | 118107,81 26728,33 | 456701.71 |  | 2592.22
Накладные расходы | [6 empty] | 383437.39
Сметная прибыль | [6 empty] | 225720.08
ВСЕГО по смете | [6 empty] | 2018747.54 |  |  |  |  | 2592.22
Внутренние санитарно-технические работы: демонтаж и разборка (ремонтно-строительные) | [6 empty] | 101273.25 |  |  |  |  | 357.74
Наружные инженерные сети: разборка, очистка (ремонтно-строительные) | [6 empty] | 40827.48 |  |  |  |  | 148.98
Сантехнические работы - внутренние (трубопроводы, водопровод, канализация, отопление, газоснабжение, вентиляция и кондиционирование воздуха) | [6 empty] | 866535.74 |  |  |  |  | 1706.61
Материалы | [6 empty] | 110317.23
Теплоизоляционные работы | [6 empty] | 467263.36 |  |  |  |  | 378.89
Погрузо-разгрузочные работы | [6 empty] | 1590.15
Перевозка грузов автотранспортом | [6 empty] | 505.14
Итого | [6 empty] | 1588312.35 |  |  |  |  | 2592.22
Индекс-дефлятор на 2015 год 1 588 312,35 * 1,056 | [6 empty] | 1677257.84
Справочно, в текущих ценах:
Материалы | [6 empty] | 456701.71
Машины и механизмы | [6 empty] | 118107.81
ФОТ | [6 empty] | 431073.69
Накладные расходы | [6 empty] | 383437.39
Сметная прибыль | [6 empty] | 225720.08
Непредвиденные расходы 2% | [6 empty] | 33545.16
Итого с учетом доп. затрат в тек ценах | [6 empty] | 1710803
НДС 18% | [6 empty] | 307944.54
ВСЕГО по смете | [6 empty] | 2018747.54 |  |  |  |  | 2592.22
Составил: Специалист проектно-сметного отдела: __________________________________Петракова А.Р.