## ЛСР по форме №4 с материалами
СОГЛАСОВАНО: | [6 empty] | УТВЕРЖДАЮ:
Начальник проектно-сметного отдела НО «Фонд капитального ремонта многоквартирных домов Ленинградской области» Головин А.А.__________________ | [6 empty] | Лицо, уполномоченное действовать от имени собственников, на основании протокола общего собрания собственников №___________от_____________________20______г. _____________________________________________ (Ф.И.О., подпись, без печати)
ЛОКАЛЬНАЯ СМЕТА
на утепление фасада многоквартирного дома по адресу:
Ленинградская область, Всеволожский район, г.п. им. Морозова, ул. Новая, д. 2
| Сметная стоимость строительных работ _______________________________________________________________________________________________ |  | ___________________________5167,739 |  | тыс. руб.
| Средства на оплату труда _______________________________________________________________________________________________ |  | ___________________________996,551 |  | тыс. руб.
| Сметная трудоемкость _______________________________________________________________________________________________ |  | _______________________________________________________________________________________________6293,82 |  | чел.час
Составлена в ценах ТСНБ-ЛО-2001 (1 зона) с индексацией в цены апреля 2014года.
№ пп | Шифр и номер позиции норматива | Наименование работ и затрат, единица измерения | Количество | Стоимость единицы, руб. |  |  | Общая стоимость, руб. |  |  |  | Затраты труда рабочих, чел.-ч, не занятых обслуживанием машин
|  |  |  | всего | эксплуата- ции машин | мате- риалы | Всего | оплаты труда | эксплуата- ции машин | мате- риалы
|  |  |  | оплаты труда | в т.ч. оплаты труда |  |  |  | в т.ч. оплаты труда |  | на единицу | всего
1 | 2 | 3 | 4 | 5 | 6 | 7 | 8 | 9 | 10 | 11 | 12 | 13
Раздел 1. Ремонт фасада
1 | ТЕР08-07-001-02 Пр. Комитета по строит. ЛО от 01.07.11 №10 | Установка и разборка наружных инвентарных лесов высотой до 16 м: трубчатых для прочих отделочных работ (100 м2 вертикальной проекции для наружных лесов) (МДС35-IV п.4.7.При ремонте и реконструкции зданий и сооружений работы, аналогичные технологическим процессам в новом строительстве ОЗП=1,15; ЭМ=1,25 к расх.; ЗПМ=1,25; ТЗ=1,15; ТЗМ=1,25) ИНДЕКС К ПОЗИЦИИ: ТЕР08-07-001-02 Наружные и внутренние леса (04.2014) ОЗП=8,57; ЭМ=4,25; ЗПМ=8,57; МАТ=4,25 НР (41527 руб.): 122%*(0.9*0.85) от ФОТ СП (24205 руб.): 80%*(0.85*0.8) от ФОТ | 6.34 | 8414,44 7018,14 | 44.63 | 1351.67 | 53348 | 44495 | 283 | 8570 | 50.03 | 317.19
2 | ТЕР26-01-039-01 Пр. Комитета по строит. ЛО от 01.07.11 №10 | Изоляция покрытий и перекрытий изделиями из волокнистых и зернистых материалов насухо (1 м3 изоляции) (МДС35-IV п.4.7.При ремонте и реконструкции зданий и сооружений работы, аналогичные технологическим процессам в новом строительстве ОЗП=1,15; ЭМ=1,25 к расх.; ЗПМ=1,25; ТЗ=1,15; ТЗМ=1,25) ИНДЕКС К ПОЗИЦИИ: ТЕР26-01-039-01 Теплоизоляционные работы (04.2014) ОЗП=8,57; ЭМ=4,29; ЗПМ=8,57; МАТ=6,55 НР (79225 руб.): 100%*(0.9*0.85) от ФОТ СП (49296 руб.): 70%*(0.85*0.8) от ФОТ | 56.4 | 11623,33 1836,21 | 412.83 | 9374.29 | 655556 | 103562 | 23284 | 528710 | 12.17 | 686.39
3 | ТЕР15-01-080-02 Пр. Комитета по строит. ЛО от 01.07.11 №10 | Устройство наружной теплоизоляции зданий с тонкой штукатуркой по утеплителю толщиной плит до: 100 мм (100 м2) (МДС35-IV п.4.7.При ремонте и реконструкции зданий и сооружений работы, аналогичные технологическим процессам в новом строительстве ОЗП=1,15; ЭМ=1,25 к расх.; ЗПМ=1,25; ТЗ=1,15; ТЗМ=1,25) ИНДЕКС К ПОЗИЦИИ: ТЕР15-01-080-01 Облицовочные работы (04.2014) ОЗП=8,57; ЭМ=5,79; ЗПМ=8,57; МАТ=5,13 НР (625557 руб.): 105%*(0.9*0.85) от ФОТ СП (291265 руб.): 55%*(0.85*0.8) от ФОТ | 5.64 | 268556,83 130699,27 | 45635,04 7382,88 | 92222.52 | 1514661 | 737144 | 257382 41639 | 520135 | 866.03 | 4884.41
4 | ROCKWOOL | Плиты минераловатные, толщина 100 мм (м3) | 63.17 | 6624.37 |  | 6624.37 | 418461 |  |  | 418461
5 | ТЕР15-04-013-02 Пр. Комитета по строит. ЛО от 01.07.11 №10 | Окраска фасадов с лесов по подготовленной поверхности: силикатная (100 м2 фасада) (МДС35-IV п.4.7.При ремонте и реконструкции зданий и сооружений работы, аналогичные технологическим процессам в новом строительстве ОЗП=1,15; ЭМ=1,25 к расх.; ЗПМ=1,25; ТЗ=1,15; ТЗМ=1,25) ИНДЕКС К ПОЗИЦИИ: ТЕР15-04-013-02 Малярные работы (04.2014) ОЗП=8,57; ЭМ=4,31; ЗПМ=8,57; МАТ=6,77 НР (11876 руб.): 105%*(0.9*0.85) от ФОТ СП (5530 руб.): 55%*(0.85*0.8) от ФОТ | 6.34 | 6601,06 2331,98 | 79.74 | 4189.34 | 41851 | 14785 | 506 | 26560 | 16.42 | 104.1
6 | ТЕР15-04-024-05 Пр. Комитета по строит. ЛО от 01.07.11 №10 | Простая окраска масляными составами по дереву: заполнений оконных проемов (100 м2 окрашиваемой поверхности) (МДС35-IV п.4.7.При ремонте и реконструкции зданий и сооружений работы, аналогичные технологическим процессам в новом строительстве ОЗП=1,15; ЭМ=1,25 к расх.; ЗПМ=1,25; ТЗ=1,15; ТЗМ=1,25) ИНДЕКС К ПОЗИЦИИ: ТЕР15-04-024-05 Малярные работы (04.2014) ОЗП=8,57; ЭМ=4,43; ЗПМ=8,57; МАТ=4,34 НР (467 руб.): 105%*(0.9*0.85) от ФОТ СП (218 руб.): 55%*(0.85*0.8) от ФОТ | 0.08 | 8893,09 7275,24 | 28,93 2,4 | 1588.92 | 711 | 582 | 2 | 127 | 51.23 | 4.1
7 | ТЕРр58-20-1 Пр. Комитета по строит. ЛО от 01.07.11 №10 | Смена обделок из листовой стали (поясков, сандриков, отливов, карнизов) шириной: до 0,4 м (100 м) ИНДЕКС К ПОЗИЦИИ: ТЕРр58-20-1 Крыши, кровли (04.2014) ОЗП=8,57; ЭМ=5,15; ЗПМ=8,57; МАТ=3,21 НР (7915 руб.): 83%*0.85 от ФОТ СП (5834 руб.): 65%*0.8 от ФОТ | 1.95 | 11901,59 5738,47 | 41,87 15,08 | 6121.25 | 23208 | 11190 | 82 29 | 11936 | 41.41 | 80.75
8 | ТЕР46-04-012-01 Пр. Комитета по строит. ЛО от 01.07.11 №10 | Разборка проемов: оконных (100 м2) ИНДЕКС К ПОЗИЦИИ: ТЕР46-04-012-01 Разборка конструкций (04.2014) ОЗП=8,57; ЭМ=6,44; ЗПМ=8,57 НР (794 руб.): 110%*(0.9*0.85) от ФОТ СП (449 руб.): 70%*(0.85*0.8) от ФОТ | 0.036 | 26848,61 24770,04 | 2078,57 1458,01 |  | 967 | 892 | 75 52 |  | 188.54 | 6.79
9 | ТЕР10-01-034-03 Пр. Комитета по строит. ЛО от 01.07.11 №10 | Установка в жилых и общественных зданиях оконных блоков из ПВХ профилей: поворотных (откидных, поворотно-откидных) с площадью проема до 2 м2 одностворчатых (100 м2 проемов) (МДС35-IV п.4.7.При ремонте и реконструкции зданий и сооружений работы, аналогичные технологическим процессам в новом строительстве ОЗП=1,15; ЭМ=1,25 к расх.; ЗПМ=1,25; ТЗ=1,15; ТЗМ=1,25) ИНДЕКС К ПОЗИЦИИ: ТЕР10-01-034-03 Деревянные конструкции (04.2014) ОЗП=8,57; ЭМ=4,45; ЗПМ=8,57; МАТ=3,91 НР (1160 руб.): 118%*(0.9*0.85) от ФОТ СП (550 руб.): 63%*(0.85*0.8) от ФОТ | 0.036 | 990453,75 35287,15 | 3586,03 414,36 | 951580.57 | 35656 | 1270 | 129 15 | 34257 | 248.49 | 8.95
10 | ТЕР10-01-035-03 Пр. Комитета по строит. ЛО от 01.07.11 №10 | Установка подоконных досок из ПВХ: в каменных стенах толщиной свыше 0,51 м (100 п.м) (МДС35-IV п.4.7.При ремонте и реконструкции зданий и сооружений работы, аналогичные технологическим процессам в новом строительстве ОЗП=1,15; ЭМ=1,25 к расх.; ЗПМ=1,25; ТЗ=1,15; ТЗМ=1,25) ИНДЕКС К ПОЗИЦИИ: ТЕР10-01-035-03 Деревянные конструкции (04.2014) ОЗП=8,57; ЭМ=4,42; ЗПМ=8,57; МАТ=3,52 НР (74 руб.): 118%*(0.9*0.85) от ФОТ СП (35 руб.): 63%*(0.85*0.8) от ФОТ | 0.024 | 23329,85 3407,17 | 214,94 16,54 | 19707.74 | 560 | 82 | 5 | 473 | 24.59 | 0.59
11 | 101-2906 | Доски подоконные, ширина 300 мм (м) | 2.4 | 226.77 |  | 226.77 | 544 |  |  | 544
12 | ТЕРр58-20-1 Пр. Комитета по строит. ЛО от 01.07.11 №10 | Смена обделок из листовой стали (поясков, сандриков, отливов, карнизов) шириной: до 0,4 м (100 м) ИНДЕКС К ПОЗИЦИИ: ТЕРр58-20-1 Крыши, кровли (04.2014) ОЗП=8,57; ЭМ=5,15; ЗПМ=8,57; МАТ=3,21 НР (2046 руб.): 83%*0.85 от ФОТ СП (1508 руб.): 65%*0.8 от ФОТ | 0.504 | 11901,59 5738,47 | 41,87 15,08 | 6121.25 | 5998 | 2892 | 21 8 | 3085 | 41.41 | 20.87
13 | ТЕР15-02-001-01 Пр. Комитета по строит. ЛО от 01.07.11 №10 | Улучшенная штукатурка фасадов цементно-известковым раствором по камню: стен (откосы) (100 м2 оштукатуриваемой поверхности) (МДС35-IV п.4.7.При ремонте и реконструкции зданий и сооружений работы, аналогичные технологическим процессам в новом строительстве ОЗП=1,15; ЭМ=1,25 к расх.; ЗПМ=1,25; ТЗ=1,15; ТЗМ=1,25) ИНДЕКС К ПОЗИЦИИ: ТЕР15-02-001-01 Штукатурные работы (04.2014) ОЗП=8,57; ЭМ=8,13; ЗПМ=8,57; МАТ=5,41 НР (272 руб.): 105%*(0.9*0.85) от ФОТ СП (127 руб.): 55%*(0.85*0.8) от ФОТ | 0.0252 | 19281,85 12741,7 | 953,24 708,22 | 5586.91 | 486 | 321 | 24 18 | 141 | 81.51 | 2.05
14 | ТЕР15-04-005-03 Пр. Комитета по строит. ЛО от 01.07.11 №10 | Окраска поливинилацетатными водоэмульсионными составами улучшенная: по штукатурке стен (откосы) (100 м2 окрашиваемой поверхности) (МДС35-IV п.4.7.При ремонте и реконструкции зданий и сооружений работы, аналогичные технологическим процессам в новом строительстве ОЗП=1,15; ЭМ=1,25 к расх.; ЗПМ=1,25; ТЗ=1,15; ТЗМ=1,25) ИНДЕКС К ПОЗИЦИИ: ТЕР15-04-005-03 Малярные работы (04.2014) ОЗП=8,57; ЭМ=4,35; ЗПМ=8,57; МАТ=2,86 НР (145 руб.): 105%*(0.9*0.85) от ФОТ СП (68 руб.): 55%*(0.85*0.8) от ФОТ | 0.0252 | 11184,21 7187,66 | 102,4 4,71 | 3894.15 | 282 | 181 | 3 | 98 | 49.34 | 1.24
Итого прямые затраты по разделу в текущих ценах | [6 empty] | 2752289 | 917396 | 281796 41761 | 1553097 |  | 6117.43
Накладные расходы | [6 empty] | 771060
Сметная прибыль | [6 empty] | 379085
Итого по разделу 1 Ремонт фасада | [6 empty] | 4120970 |  |  |  |  | 6117.43
Раздел 2. Отмостка
1 | ТЕР46-04-009-01 Пр. Комитета по строит. ЛО от 01.07.11 №10 | Разборка бетонных оснований (1 м3) ИНДЕКС К ПОЗИЦИИ: ТЕР46-04-009-01 Разборка конструкций (04.2014) ОЗП=8,57; ЭМ=3,53; ЗПМ=8,57 НР (14468 руб.): 110%*(0.9*0.85) от ФОТ СП (8184 руб.): 70%*(0.85*0.8) от ФОТ | 10.2 | 2219,75 1316,35 | 903,4 369,2 |  | 22641 | 13427 | 9214 3766 |  | 8.93 | 91.09
2 | ТЕР01-02-057-02 Пр. Комитета по строит. ЛО от 01.07.11 №10 | Разработка грунта вручную в траншеях глубиной до 2 м без креплений с откосами, группа грунтов: 2 (100 м3 грунта) (МДС35-IV п.4.7.При ремонте и реконструкции зданий и сооружений работы, аналогичные технологическим процессам в новом строительстве ОЗП=1,15; ЭМ=1,25 к расх.; ЗПМ=1,25; ТЗ=1,15; ТЗМ=1,25) ИНДЕКС К ПОЗИЦИИ: ТЕР01-02-057-02 Другие виды земляных работ, подготовительные, сопутствующие и укрепительные работы (04.2014) ОЗП=8,57; ЗПМ=8,57 НР (4204 руб.): 80%*(0.9*0.85) от ФОТ СП (2102 руб.): 45%*(0.85*0.8) от ФОТ | 0.306 | 22447,49 22447,49 |  |  | 6869 | 6869 |  |  | 177.1 | 54.19
3 | ТЕР27-04-001-04 Пр. Комитета по строит. ЛО от 01.07.11 №10 | Устройство подстилающих и выравнивающих слоев оснований: из щебня (100 м3 материала основания (в плотном теле)) (МДС35-IV п.4.7.При ремонте и реконструкции зданий и сооружений работы, аналогичные технологическим процессам в новом строительстве ОЗП=1,15; ЭМ=1,25 к расх.; ЗПМ=1,25; ТЗ=1,15; ТЗМ=1,25) ИНДЕКС К ПОЗИЦИИ: ТЕР27-04-001-04 Подстилающие, выравнивающие слои основания и покрытия (04.2014) ОЗП=8,57; ЭМ=6,12; ЗПМ=8,57; МАТ=3,2 НР (1728 руб.): 142%*0.85 от ФОТ СП (925 руб.): 95%*(0.85*0.8) от ФОТ | 0.153 | 31749,06 3654,68 | 28046 5704,53 | 48.38 | 4858 | 559 | 4291 873 | 8 | 27.82 | 4.26
4 | 408-0392 | Щебень известняковый для строительных работ марки 600 (м3) | 15.3 | 1330.82 |  | 1330.82 | 20362 |  |  | 20362
5 | ТЕР27-04-001-01 Пр. Комитета по строит. ЛО от 01.07.11 №10 | Устройство подстилающих и выравнивающих слоев оснований: из песка (100 м3 материала основания (в плотном теле)) (МДС35-IV п.4.7.При ремонте и реконструкции зданий и сооружений работы, аналогичные технологическим процессам в новом строительстве ОЗП=1,15; ЭМ=1,25 к расх.; ЗПМ=1,25; ТЗ=1,15; ТЗМ=1,25) ИНДЕКС К ПОЗИЦИИ: ТЕР27-04-001-01 Подстилающие, выравнивающие слои основания и покрытия (04.2014) ОЗП=8,57; ЭМ=5,89; ЗПМ=8,57; МАТ=3,2 НР (1101 руб.): 142%*0.85 от ФОТ СП (589 руб.): 95%*(0.85*0.8) от ФОТ | 0.153 | 19765,74 2354,86 | 17376,32 3605,74 | 34.56 | 3024 | 360 | 2659 552 | 5 | 18.08 | 2.77
6 | 408-0122 | Песок средний (м3) | 15.3 | 398.38 |  | 398.38 | 6095 |  |  | 6095
7 | ТЕР06-01-001-01 Пр. Комитета по строит. ЛО от 01.07.11 №10 | Устройство бетонной подготовки (100 м3 бетона, бутобетона и железобетона в деле) 6 565,40 = 40 889,42 - 102 x 336,51 (МДС35-IV п.4.7.При ремонте и реконструкции зданий и сооружений работы, аналогичные технологическим процессам в новом строительстве ОЗП=1,15; ЭМ=1,25 к расх.; ЗПМ=1,25; ТЗ=1,15; ТЗМ=1,25) ИНДЕКС К ПОЗИЦИИ: ТЕР06-01-001-01 Бетонные и железобетонные конструкции монолитные (04.2014) ОЗП=8,57; ЭМ=9,01; ЗПМ=8,57; МАТ=7,64 НР (2554 руб.): 105%*(0.9*0.85) от ФОТ СП (1405 руб.): 65%*(0.85*0.8) от ФОТ | 0.102 | 62651,71 26237,31 | 20500,81 4932,46 | 15913.59 | 6390 | 2676 | 2091 503 | 1623 | 207 | 21.11
8 | 401-0046 | Бетон В15 (М200) (м3) | 10.4 | 3324.72 |  | 3324.72 | 34577 |  |  | 34577
9 | ТЕР06-01-015-10 Пр. Комитета по строит. ЛО от 01.07.11 №10 | Армирование подстилающих слоев и набетонок (1 т) (МДС35-IV п.4.7.При ремонте и реконструкции зданий и сооружений работы, аналогичные технологическим процессам в новом строительстве ОЗП=1,15; ЭМ=1,25 к расх.; ЗПМ=1,25; ТЗ=1,15; ТЗМ=1,25) ИНДЕКС К ПОЗИЦИИ: ТЕР06-01-015-10 Бетонные и железобетонные конструкции монолитные (04.2014) ОЗП=8,57; ЭМ=5,36; ЗПМ=8,57; МАТ=4,27 НР (350 руб.): 105%*(0.9*0.85) от ФОТ СП (193 руб.): 65%*(0.85*0.8) от ФОТ | 0.204 | 25126,62 2091,59 | 311,63 43,79 | 22723.4 | 5126 | 427 | 64 9 | 4635 | 14.54 | 2.97
Итого прямые затраты по разделу в текущих ценах | [6 empty] | 109942 | 24318 | 18319 5703 | 67305 |  | 176.39
Накладные расходы | [6 empty] | 24405
Сметная прибыль | [6 empty] | 13398
Итого по разделу 2 Отмостка | [6 empty] | 156019 |  |  |  |  | 176.39
Раздел 3. Погрузка, перевозка
1 | ТССЦпг01-01-01-041 Приказ Минстроя России от 14.03.14 №97/пр | Погрузочные работы при автомобильных перевозках: мусора строительного с погрузкой вручную (1 т груза) ИНДЕКС К ПОЗИЦИИ: ТЕР26-01-039-01 Теплоизоляционные работы (04.2014) ОЗП=8,57; ЭМ=4,29; ЗПМ=8,57; МАТ=6,55 НР 0%*0.85 от ФОТ СП 0%*0.8 от ФОТ | 13.91 | 530,05 530,05 |  |  | 7373 | 7373
2 | ТССЦпг01-01-01-039 Приказ Минстроя России от 14.03.14 №97/пр | Погрузочные работы при автомобильных перевозках: грунта (1 т груза) ИНДЕКС К ПОЗИЦИИ: ТЕР26-01-039-01 Теплоизоляционные работы (04.2014) ОЗП=8,57; ЭМ=4,29; ЗПМ=8,57; МАТ=6,55 НР 0%*0.85 от ФОТ СП 0%*0.8 от ФОТ | 52.02 | 22.44 | 22.44 |  | 1167 |  | 1167
3 | ТССЦпг03-21-01-030 Приказ Минстроя России от 14.03.14 №97/пр | Перевозка грузов автомобилями-самосвалами грузоподъемностью 10 т, работающих вне карьера, на расстояние: до 30 км I класс груза (1 т груза) ИНДЕКС К ПОЗИЦИИ: ТЕР26-01-039-01 Теплоизоляционные работы (04.2014) ОЗП=8,57; ЭМ=4,29; ЗПМ=8,57; МАТ=6,55 НР 0%*0.85 от ФОТ СП 0%*0.8 от ФОТ | 65,93 13,91+52,02 | 108.62 | 108.62 |  | 7161 |  | 7161
Итого прямые затраты по разделу в текущих ценах | [6 empty] | 15701 | 7373 | 8328
Итого по разделу 3 Погрузка, перевозка | [6 empty] | 16580
ИТОГИ ПО СМЕТЕ:
Итого прямые затраты по смете в текущих ценах | [6 empty] | 2877932 | 949087 | 308443 47464 | 1620402 |  | 6293.82
Накладные расходы | [6 empty] | 795465
Сметная прибыль | [6 empty] | 392483
ВСЕГО по смете | [6 empty] | 5167739 |  |  |  |  | 6293.82
Конструкции из кирпича и блоков | [6 empty] | 119080 |  |  |  |  | 317.19
Теплоизоляционные работы | [6 empty] | 784077 |  |  |  |  | 686.39
Отделочные работы | [6 empty] | 2493517 |  |  |  |  | 4995.9
Материалы | [6 empty] | 480039
Крыши, кровли (ремонтно-строительные) | [6 empty] | 46509 |  |  |  |  | 101.62
Работы по реконструкции зданий и сооружений (усиление и замена существующих конструкций, разборка и возведение отдельных конструктивных элементов) | [6 empty] | 47503 |  |  |  |  | 97.88
Деревянные конструкции | [6 empty] | 38036 |  |  |  |  | 9.54
Земляные работы, выполняемые ручным способом | [6 empty] | 13175 |  |  |  |  | 54.19
Автомобильные дороги | [6 empty] | 12225 |  |  |  |  | 7.03
Бетонные и железобетонные монолитные конструкции в промышленном строительстве | [6 empty] | 16018 |  |  |  |  | 24.08
Погрузо-разгрузочные работы | [6 empty] | 8540
Перевозка грузов автотранспортом | [6 empty] | 7161
Итого | [6 empty] | 4065880 |  |  |  |  | 6293.82
Индекс-дефлятор на 2015 год 4 065 880 * 1,056 | [6 empty] | 4293569
Справочно, в текущих ценах:
Материалы | [6 empty] | 1620402
Машины и механизмы | [6 empty] | 308443
ФОТ | [6 empty] | 996551
Накладные расходы | [6 empty] | 795465
Сметная прибыль | [6 empty] | 392483
Резерв на непредвиденные расходы и затраты 2% | [6 empty] | 85871
Итого с учетом доп. затрат в тек ценах | [6 empty] | 4379440
НДС 18% | [6 empty] | 788299
ВСЕГО по смете | [6 empty] | 5167739 |  |  |  |  | 6293.82
Составил: Специалист проектно-сметного отдела: __________________________________Петракова А.Р.