## ЛСР по форме №4 с материалами
СОГЛАСОВАНО: | [6 empty] | УТВЕРЖДАЮ:
Начальник проектно-сметного отдела НО «Фонд капитального ремонта многоквартирных домов Ленинградской области» Головин А.А.__________________ | [6 empty] | Лицо, уполномоченное действовать от имени собственников, на основании протокола общего собрания собственников №___________от_____________________20______г. _____________________________________________ (Ф.И.О., подпись, без печати)
ЛОКАЛЬНАЯ СМЕТА
на капитальный ремонт подвальных помещений многоквартирного дома по адресу:
Ленинградская область, Всеволожский район, дер. Рапполово, ул. Овражная, д. 13
| Сметная стоимость строительных работ _______________________________________________________________________________________________ |  | ___________________________1000,000 |  | тыс. руб.
| Средства на оплату труда _______________________________________________________________________________________________ |  | ___________________________167,762 |  | тыс. руб.
| Сметная трудоемкость _______________________________________________________________________________________________ |  | _______________________________________________________________________________________________1033,59 |  | чел.час
Составлена в ценах ТСНБ-ЛО-2001 (1 зона) с индексацией в цены апреля 2014года.
№ пп | Шифр и номер позиции норматива | Наименование работ и затрат, единица измерения | Количество | Стоимость единицы, руб. |  |  | Общая стоимость, руб. |  |  |  | Затраты труда рабочих, чел.-ч, не занятых обслуживанием машин
|  |  |  | всего | эксплуата- ции машин | мате- риалы | Всего | оплаты труда | эксплуата- ции машин | мате- риалы
|  |  |  | оплаты труда | в т.ч. оплаты труда |  |  |  | в т.ч. оплаты труда |  | на единицу | всего
1 | 2 | 3 | 4 | 5 | 6 | 7 | 8 | 9 | 10 | 11 | 12 | 13
Раздел 1. Отмостка
1 | ТЕР46-04-009-01 Пр. Комитета по строит. ЛО от 01.07.11 №10 | Разборка бетонных оснований (1 м3) ИНДЕКС К ПОЗИЦИИ: ТЕР46-04-009-01 Разборка конструкций (04.2014) ОЗП=8,57; ЭМ=3,53; ЗПМ=8,57 НР (12340 руб.): 110%*(0.9*0.85) от ФОТ СП (6980 руб.): 70%*(0.85*0.8) от ФОТ | 8.7 | 2219,75 1316,35 | 903,4 369,2 |  | 19312 | 11452 | 7860 3212 |  | 8.93 | 77.69
2 | ТЕР01-02-057-02 Пр. Комитета по строит. ЛО от 01.07.11 №10 | Разработка грунта вручную в траншеях глубиной до 2 м без креплений с откосами, группа грунтов: 2 (100 м3 грунта) (МДС35-IV п.4.7.При ремонте и реконструкции зданий и сооружений работы, аналогичные технологическим процессам в новом строительстве ОЗП=1,15; ЭМ=1,25 к расх.; ЗПМ=1,25; ТЗ=1,15; ТЗМ=1,25) ИНДЕКС К ПОЗИЦИИ: ТЕР01-02-057-02 Другие виды земляных работ, подготовительные, сопутствующие и укрепительные работы (04.2014) ОЗП=8,57; ЗПМ=8,57 НР (4671 руб.): 80%*(0.9*0.85) от ФОТ СП (2335 руб.): 45%*(0.85*0.8) от ФОТ | 0.34 | 22447,49 22447,49 |  |  | 7632 | 7632 |  |  | 177.1 | 60.21
3 | ТЕР27-04-001-04 Пр. Комитета по строит. ЛО от 01.07.11 №10 | Устройство подстилающих и выравнивающих слоев оснований: из щебня (100 м3 материала основания (в плотном теле)) (МДС35-IV п.4.7.При ремонте и реконструкции зданий и сооружений работы, аналогичные технологическим процессам в новом строительстве ОЗП=1,15; ЭМ=1,25 к расх.; ЗПМ=1,25; ТЗ=1,15; ТЗМ=1,25) ИНДЕКС К ПОЗИЦИИ: ТЕР27-04-001-04 Подстилающие, выравнивающие слои основания и покрытия (04.2014) ОЗП=8,57; ЭМ=6,12; ЗПМ=8,57; МАТ=3,2 НР (1718 руб.): 142%*0.85 от ФОТ СП (919 руб.): 95%*(0.85*0.8) от ФОТ | 0.152 | 31749,06 3654,68 | 28046 5704,53 | 48.38 | 4826 | 556 | 4263 867 | 7 | 27.82 | 4.23
4 | 408-0392 | Щебень известняковый для строительных работ марки 600 (м3) | 15.2 | 1330.82 |  | 1330.82 | 20228 |  |  | 20228
5 | ТЕР27-04-001-01 Пр. Комитета по строит. ЛО от 01.07.11 №10 | Устройство подстилающих и выравнивающих слоев оснований: из песка (100 м3 материала основания (в плотном теле)) (МДС35-IV п.4.7.При ремонте и реконструкции зданий и сооружений работы, аналогичные технологическим процессам в новом строительстве ОЗП=1,15; ЭМ=1,25 к расх.; ЗПМ=1,25; ТЗ=1,15; ТЗМ=1,25) ИНДЕКС К ПОЗИЦИИ: ТЕР27-04-001-01 Подстилающие, выравнивающие слои основания и покрытия (04.2014) ОЗП=8,57; ЭМ=5,89; ЗПМ=8,57; МАТ=3,2 НР (1094 руб.): 142%*0.85 от ФОТ СП (585 руб.): 95%*(0.85*0.8) от ФОТ | 0.152 | 19765,74 2354,86 | 17376,32 3605,74 | 34.56 | 3004 | 358 | 2641 548 | 5 | 18.08 | 2.75
6 | 408-0122 | Песок средний (м3) | 15.2 | 398.38 |  | 398.38 | 6055 |  |  | 6055
7 | ТЕР06-01-001-01 Пр. Комитета по строит. ЛО от 01.07.11 №10 | Устройство бетонной подготовки (100 м3 бетона, бутобетона и железобетона в деле) (МДС35-IV п.4.7.При ремонте и реконструкции зданий и сооружений работы, аналогичные технологическим процессам в новом строительстве ОЗП=1,15; ЭМ=1,25 к расх.; ЗПМ=1,25; ТЗ=1,15; ТЗМ=1,25) ИНДЕКС К ПОЗИЦИИ: ТЕР06-01-001-01 Бетонные и железобетонные конструкции монолитные (04.2014) ОЗП=8,57; ЭМ=9,01; ЗПМ=8,57; МАТ=7,64 НР (2178 руб.): 105%*(0.9*0.85) от ФОТ СП (1199 руб.): 65%*(0.85*0.8) от ФОТ | 0.087 | 324887,22 26237,31 | 20500,81 4932,46 | 278149.1 | 28265 | 2283 | 1784 429 | 24198 | 207 | 18.01
8 | 401-0061 | Бетон тяжелый, крупность заполнителя: 20 мм, класс В3,5 (М50) (м3) ИНДЕКС К ПОЗИЦИИ: ТЕР06-01-001-01 Бетонные и железобетонные конструкции монолитные (04.2014) ОЗП=8,57; ЭМ=9,01; ЗПМ=8,57; МАТ=7,64 | -8.874 | 2570.94 |  | 2570.94 | -22815 |  |  | -22815
9 | 401-0046 | Бетон В15 (М200) (м3) | 8.874 | 3324.72 |  | 3324.72 | 29504 |  |  | 29504
10 | ТЕР06-01-015-10 Пр. Комитета по строит. ЛО от 01.07.11 №10 | Армирование подстилающих слоев и набетонок (1 т) (МДС35-IV п.4.7.При ремонте и реконструкции зданий и сооружений работы, аналогичные технологическим процессам в новом строительстве ОЗП=1,15; ЭМ=1,25 к расх.; ЗПМ=1,25; ТЗ=1,15; ТЗМ=1,25) ИНДЕКС К ПОЗИЦИИ: ТЕР06-01-015-10 Бетонные и железобетонные конструкции монолитные (04.2014) ОЗП=8,57; ЭМ=5,36; ЗПМ=8,57; МАТ=4,27 НР (526 руб.): 105%*(0.9*0.85) от ФОТ СП (290 руб.): 65%*(0.85*0.8) от ФОТ | 0.3068 | 25126,62 2091,59 | 311,63 43,79 | 22723.4 | 7709 | 642 | 96 13 | 6971 | 14.54 | 4.46
Итого прямые затраты по разделу в текущих ценах | [6 empty] | 103720 | 22923 | 16644 5069 | 64153 |  | 167.35
Накладные расходы | [6 empty] | 22527
Сметная прибыль | [6 empty] | 12308
Итого по разделу 1 Отмостка | [6 empty] | 146314 |  |  |  |  | 167.35
Раздел 2. Двери
1 | ТЕР46-04-012-03 Пр. Комитета по строит. ЛО от 01.07.11 №10 | Разборка дверных проемов (100 м2) ИНДЕКС К ПОЗИЦИИ: ТЕР46-04-012-03 Разборка конструкций (04.2014) ОЗП=8,57; ЭМ=6,44; ЗПМ=8,57 НР (687 руб.): 110%*(0.9*0.85) от ФОТ СП (388 руб.): 70%*(0.85*0.8) от ФОТ | 0.054 | 15730,07 13651,5 | 2078,57 1458,01 |  | 849 | 737 | 112 79 |  | 103.91 | 5.61
2 | ТЕР09-06-001-01 Пр. Комитета по строит. ЛО от 01.07.11 №10 | Монтаж: конструкций дверей, люков, лазов для автокоптилок и пароварочных камер (1 т конструкций) (МДС35-IV п.4.7.При ремонте и реконструкции зданий и сооружений работы, аналогичные технологическим процессам в новом строительстве ОЗП=1,15; ЭМ=1,25 к расх.; ЗПМ=1,25; ТЗ=1,15; ТЗМ=1,25) ИНДЕКС К ПОЗИЦИИ: ТЕР09-06-001-01 Конструкции специального назначения (04.2014) ОЗП=8,57; ЭМ=5,45; ЗПМ=8,57; МАТ=4,36 НР (26761 руб.): 90%*(0.9*0.85) от ФОТ СП (22466 руб.): 85%*(0.85*0.8) от ФОТ | 2.7 | 15549,83 14261,42 | 1109,13 134,21 | 179.28 | 41985 | 38506 | 2995 362 | 484 | 102.91 | 277.86
3 | 203-0233 | Двери стальные (м2) | 5.4 | 3883.28 |  | 3883.28 | 20970 |  |  | 20970
Итого прямые затраты по разделу в текущих ценах | [6 empty] | 63804 | 39243 | 3107 441 | 21454 |  | 283.47
Накладные расходы | [6 empty] | 27448
Сметная прибыль | [6 empty] | 22854
Итого по разделу 2 Двери | [6 empty] | 120496 |  |  |  |  | 283.47
Раздел 3. Потолок
1 | ТЕР07-01-037-03 Пр. Комитета по строит. ЛО от 01.07.11 №10 | Герметизация мастикой швов: горизонтальных (100 м шва) (МДС35-IV п.4.7.При ремонте и реконструкции зданий и сооружений работы, аналогичные технологическим процессам в новом строительстве ОЗП=1,15; ЭМ=1,25 к расх.; ЗПМ=1,25; ТЗ=1,15; ТЗМ=1,25) ИНДЕКС К ПОЗИЦИИ: ТЕР07-01-037-03 Производственные здания и сооружения (04.2014) ОЗП=8,57; ЭМ=5,03; ЗПМ=8,57; МАТ=2,24 НР (11794 руб.): 130%*(0.9*0.85) от ФОТ СП (6855 руб.): 85%*(0.85*0.8) от ФОТ | 4.4 | 6455,66 2695,27 | 2426.47 | 1333.92 | 28405 | 11859 | 10676 | 5870 | 18.29 | 80.48
Итого прямые затраты по разделу в текущих ценах | [6 empty] | 28405 | 11859 | 10676 | 5870 |  | 80.48
Накладные расходы | [6 empty] | 11794
Сметная прибыль | [6 empty] | 6855
Итого по разделу 3 Потолок | [6 empty] | 49689 |  |  |  |  | 80.48
Раздел 4. Приямки (2 шт)
1 | ТЕР46-04-009-01 Пр. Комитета по строит. ЛО от 01.07.11 №10 | Разборка бетонных оснований (1 м3) ИНДЕКС К ПОЗИЦИИ: ТЕР46-04-009-01 Разборка конструкций (04.2014) ОЗП=8,57; ЭМ=3,53; ЗПМ=8,57 НР (568 руб.): 110%*(0.9*0.85) от ФОТ СП (321 руб.): 70%*(0.85*0.8) от ФОТ | 0.4 | 2219,75 1316,35 | 903,4 369,2 |  | 888 | 527 | 361 148 |  | 8.93 | 3.57
2 | ТЕР06-01-015-10 Пр. Комитета по строит. ЛО от 01.07.11 №10 | Армирование подстилающих слоев и набетонок (1 т) (МДС35-IV п.4.7.При ремонте и реконструкции зданий и сооружений работы, аналогичные технологическим процессам в новом строительстве ОЗП=1,15; ЭМ=1,25 к расх.; ЗПМ=1,25; ТЗ=1,15; ТЗМ=1,25) ИНДЕКС К ПОЗИЦИИ: ТЕР06-01-015-10 Бетонные и железобетонные конструкции монолитные (04.2014) ОЗП=8,57; ЭМ=5,36; ЗПМ=8,57; МАТ=4,27 НР (343 руб.): 105%*(0.9*0.85) от ФОТ СП (189 руб.): 65%*(0.85*0.8) от ФОТ | 0.2 | 25126,62 2091,59 | 311,63 43,79 | 22723.4 | 5025 | 418 | 62 9 | 4545 | 14.54 | 2.91
3 | ТЕР06-01-089-01 Пр. Комитета по строит. ЛО от 01.07.11 №10 | Монтаж и демонтаж блочной опалубки стен (10 м2 конструкций) (МДС35-IV п.4.7.При ремонте и реконструкции зданий и сооружений работы, аналогичные технологическим процессам в новом строительстве ОЗП=1,15; ЭМ=1,25 к расх.; ЗПМ=1,25; ТЗ=1,15; ТЗМ=1,25) ИНДЕКС К ПОЗИЦИИ: ТЕР06-01-089-01 Бетонные и железобетонные конструкции монолитные (04.2014) ОЗП=8,57; ЭМ=7,88; ЗПМ=8,57; МАТ=4,31 НР (330 руб.): 120%*(0.9*0.85) от ФОТ СП (188 руб.): 77%*(0.85*0.8) от ФОТ | 0.13 | 5186,82 2029,03 | 2923,8 737,11 | 233.99 | 674 | 264 | 380 96 | 30 | 16.01 | 2.08
4 | ТЕР06-01-001-01 Пр. Комитета по строит. ЛО от 01.07.11 №10 | Устройство бетонной подготовки (100 м3 бетона, бутобетона и железобетона в деле) (МДС35-IV п.4.7.При ремонте и реконструкции зданий и сооружений работы, аналогичные технологическим процессам в новом строительстве ОЗП=1,15; ЭМ=1,25 к расх.; ЗПМ=1,25; ТЗ=1,15; ТЗМ=1,25) ИНДЕКС К ПОЗИЦИИ: ТЕР06-01-001-01 Бетонные и железобетонные конструкции монолитные (04.2014) ОЗП=8,57; ЭМ=9,01; ЗПМ=8,57; МАТ=7,64 НР (100 руб.): 105%*(0.9*0.85) от ФОТ СП (55 руб.): 65%*(0.85*0.8) от ФОТ | 0.004 | 324887,22 26237,31 | 20500,81 4932,46 | 278149.1 | 1300 | 105 | 82 20 | 1113 | 207 | 0.83
5 | ТЕР11-01-004-05 Пр. Комитета по строит. ЛО от 01.07.11 №10 | Устройство гидроизоляции обмазочной: в один слой толщиной 2 мм (100 м2 изолируемой поверхности) (МДС35-IV п.4.7.При ремонте и реконструкции зданий и сооружений работы, аналогичные технологическим процессам в новом строительстве ОЗП=1,15; ЭМ=1,25 к расх.; ЗПМ=1,25; ТЗ=1,15; ТЗМ=1,25) ИНДЕКС К ПОЗИЦИИ: ТЕР11-01-004-05 Полы (04.2014) ОЗП=8,57; ЭМ=5,61; ЗПМ=8,57; МАТ=9,56 НР (314 руб.): 123%*(0.9*0.85) от ФОТ СП (170 руб.): 75%*(0.85*0.8) от ФОТ | 0.06 | 16091,66 5512,74 | 1228,76 42,42 | 9350.16 | 965 | 331 | 74 3 | 560 | 31.02 | 1.86
Итого прямые затраты по разделу в текущих ценах | [6 empty] | 8852 | 1645 | 959 276 | 6248 |  | 11.25
Накладные расходы | [6 empty] | 1655
Сметная прибыль | [6 empty] | 923
Итого по разделу 4 Приямки (2 шт) | [6 empty] | 12070 |  |  |  |  | 11.25
Раздел 5. Полы
1 | ТЕР11-01-004-05 Пр. Комитета по строит. ЛО от 01.07.11 №10 | Устройство гидроизоляции обмазочной: в один слой толщиной 2 мм (100 м2 изолируемой поверхности) (МДС35-IV п.4.7.При ремонте и реконструкции зданий и сооружений работы, аналогичные технологическим процессам в новом строительстве ОЗП=1,15; ЭМ=1,25 к расх.; ЗПМ=1,25; ТЗ=1,15; ТЗМ=1,25) ИНДЕКС К ПОЗИЦИИ: ТЕР11-01-004-05 Полы (04.2014) ОЗП=8,57; ЭМ=5,61; ЗПМ=8,57; МАТ=9,56 НР (31820 руб.): 123%*(0.9*0.85) от ФОТ СП (17247 руб.): 75%*(0.85*0.8) от ФОТ | 6.0875 | 16091,66 5512,74 | 1228,76 42,42 | 9350.16 | 97958 | 33559 | 7480 258 | 56919 | 31.02 | 188.83
2 | ТЕР27-04-001-04 Пр. Комитета по строит. ЛО от 01.07.11 №10 | Устройство подстилающих и выравнивающих слоев оснований: из щебня (100 м3 материала основания (в плотном теле)) (МДС35-IV п.4.7.При ремонте и реконструкции зданий и сооружений работы, аналогичные технологическим процессам в новом строительстве ОЗП=1,15; ЭМ=1,25 к расх.; ЗПМ=1,25; ТЗ=1,15; ТЗМ=1,25) ИНДЕКС К ПОЗИЦИИ: ТЕР27-04-001-04 Подстилающие, выравнивающие слои основания и покрытия (04.2014) ОЗП=8,57; ЭМ=6,12; ЗПМ=8,57; МАТ=3,2 НР (10392 руб.): 142%*0.85 от ФОТ СП (5562 руб.): 95%*(0.85*0.8) от ФОТ | 0.92 | 31749,06 3654,68 | 28046 5704,53 | 48.38 | 29209 | 3362 | 25802 5248 | 45 | 27.82 | 25.59
3 | 408-0392 | Щебень известняковый для строительных работ марки 600 (м3) | 92 | 1330.82 |  | 1330.82 | 122435 |  |  | 122435
4 | ТЕР11-01-011-01 Пр. Комитета по строит. ЛО от 01.07.11 №10 | Устройство стяжек: цементных толщиной 20 мм (100 м2 стяжки) (МДС35-IV п.4.7.При ремонте и реконструкции зданий и сооружений работы, аналогичные технологическим процессам в новом строительстве ОЗП=1,15; ЭМ=1,25 к расх.; ЗПМ=1,25; ТЗ=1,15; ТЗМ=1,25) ИНДЕКС К ПОЗИЦИИ: ТЕР11-01-011-01 Полы (04.2014) ОЗП=8,57; ЭМ=6,35; ЗПМ=8,57; МАТ=6,75 НР (35303 руб.): 123%*(0.9*0.85) от ФОТ СП (19134 руб.): 75%*(0.85*0.8) от ФОТ | 6.0875 | 13689,97 5864,19 | 457,07 299,01 | 7368.71 | 83338 | 35698 | 2782 1820 | 44858 | 45.44 | 276.62
Итого прямые затраты по разделу в текущих ценах | [6 empty] | 332940 | 72619 | 36064 7326 | 224257 |  | 491.04
Накладные расходы | [6 empty] | 77515
Сметная прибыль | [6 empty] | 41943
Итого по разделу 5 Полы | [6 empty] | 477732 |  |  |  |  | 491.04
Раздел 6. Погрузка, перевозка
1 | ТССЦпг01-01-01-041 Приказ Минстроя России от 14.03.14 №97/пр | Погрузочные работы при автомобильных перевозках: мусора строительного с погрузкой вручную (1 т груза) ИНДЕКС К ПОЗИЦИИ: ТЕР15-02-001-01 Штукатурные работы (04.2014) ОЗП=8,57; ЭМ=8,13; ЗПМ=8,57; МАТ=5,41 НР 0%*0.85 от ФОТ СП 0%*0.8 от ФОТ | 12 | 530,05 530,05 |  |  | 6361 | 6361
2 | ТССЦпг01-01-01-039 Приказ Минстроя России от 14.03.14 №97/пр | Погрузочные работы при автомобильных перевозках: грунта растительного слоя (земля, перегной) (1 т груза) ИНДЕКС К ПОЗИЦИИ: ТЕР15-02-001-01 Штукатурные работы (04.2014) ОЗП=8,57; ЭМ=8,13; ЗПМ=8,57; МАТ=5,41 НР 0%*0.85 от ФОТ СП 0%*0.8 от ФОТ | 58.005 | 42.52 | 42.52 |  | 2466 |  | 2466
3 | ТССЦпг03-21-01-030 Приказ Минстроя России от 14.03.14 №97/пр | Перевозка грузов автомобилями-самосвалами грузоподъемностью 10 т, работающих вне карьера, на расстояние: до 30 км I класс груза (1 т груза) ИНДЕКС К ПОЗИЦИИ: ТЕР15-02-001-01 Штукатурные работы (04.2014) ОЗП=8,57; ЭМ=8,13; ЗПМ=8,57; МАТ=5,41 НР 0%*0.85 от ФОТ СП 0%*0.8 от ФОТ | 70.005 | 205.85 | 205.85 |  | 14411 |  | 14411
Итого прямые затраты по разделу в текущих ценах | [6 empty] | 23238 | 6361 | 16877
Итого по разделу 6 Погрузка, перевозка | [6 empty] | 24539
ИТОГИ ПО СМЕТЕ:
Итого прямые затраты по смете в текущих ценах | [6 empty] | 560959 | 154650 | 84327 13112 | 321982 |  | 1033.59
Накладные расходы | [6 empty] | 140938
Сметная прибыль | [6 empty] | 84884
ВСЕГО по смете | [6 empty] | 1000000 |  |  |  |  | 1033.59
Работы по реконструкции зданий и сооружений (усиление и замена существующих конструкций, разборка и возведение отдельных конструктивных элементов) | [6 empty] | 42333 |  |  |  |  | 86.87
Земляные работы, выполняемые ручным способом | [6 empty] | 14638 |  |  |  |  | 60.21
Автомобильные дороги | [6 empty] | 57309 |  |  |  |  | 32.57
Материалы | [6 empty] | 176377
Бетонные и железобетонные монолитные конструкции в промышленном строительстве | [6 empty] | 47179 |  |  |  |  | 26.21
Строительные металлические конструкции | [6 empty] | 91212 |  |  |  |  | 277.86
Бетонные и железобетонные сборные конструкции в промышленном строительстве | [6 empty] | 47054 |  |  |  |  | 80.48
Бетонные и железобетонные монолитные конструкции в жилищно-гражданском строительстве | [6 empty] | 1192 |  |  |  |  | 2.08
Полы | [6 empty] | 286249 |  |  |  |  | 467.31
Погрузо-разгрузочные работы | [6 empty] | 8827
Перевозка грузов автотранспортом | [6 empty] | 14411
Итого | [6 empty] | 786781 |  |  |  |  | 1033.59
Индекс-дефлятор на 2015 год 786 781 * 1,056 | [6 empty] | 830841
Справочно, в текущих ценах:
Материалы | [6 empty] | 321982
Машины и механизмы | [6 empty] | 84327
ФОТ | [6 empty] | 167762
Накладные расходы | [6 empty] | 140938
Сметная прибыль | [6 empty] | 84884
Резерв на непредвиденные расходы и затраты 2% | [6 empty] | 16617
Итого с учетом доп. затрат в тек ценах | [6 empty] | 847458
НДС 18% | [6 empty] | 152542
ВСЕГО по смете | [6 empty] | 1000000 |  |  |  |  | 1033.59
Составил: Специалист проектно-сметного отдела: __________________________________Петракова А.Р.