## ЛСР по форме №4 с материалами
СОГЛАСОВАНО: | [6 empty] | УТВЕРЖДАЮ:
Начальник проектно-сметного отдела НО «Фонд капитального ремонта многоквартирных домов Ленинградской области» Головин А.А.__________________ | [6 empty] | Лицо, уполномоченное действовать от имени собственников, на основании протокола общего собрания собственников №___________от_____________________20______г. _____________________________________________ (Ф.И.О., подпись, без печати)
ЛОКАЛЬНАЯ СМЕТА
на капитальный ремонт фасада многоквартирного дома по адресу:
Ленинградская область, Всеволожский район, г.п. им. Морозова, ул. Мира, д. 9
| Сметная стоимость строительных работ _______________________________________________________________________________________________ |  | ___________________________1746,196 |  | тыс. руб.
| Средства на оплату труда _______________________________________________________________________________________________ |  | ___________________________521,413 |  | тыс. руб.
| Сметная трудоемкость _______________________________________________________________________________________________ |  | _______________________________________________________________________________________________3506,02 |  | чел.час
Составлена в ценах ТСНБ-ЛО-2001 (1 зона) с индексацией в цены апреля 2014года.
№ пп | Шифр и номер позиции норматива | Наименование работ и затрат, единица измерения | Количество | Стоимость единицы, руб. |  |  | Общая стоимость, руб. |  |  |  | Затраты труда рабочих, чел.-ч, не занятых обслуживанием машин
|  |  |  | всего | эксплуата- ции машин | мате- риалы | Всего | оплаты труда | эксплуата- ции машин | мате- риалы
|  |  |  | оплаты труда | в т.ч. оплаты труда |  |  |  | в т.ч. оплаты труда |  | на единицу | всего
1 | 2 | 3 | 4 | 5 | 6 | 7 | 8 | 9 | 10 | 11 | 12 | 13
Раздел 1. Ремонт фасада
1 | ТЕР08-07-001-02 Пр. Комитета по строит. ЛО от 01.07.11 №10 | Установка и разборка наружных инвентарных лесов высотой до 16 м: трубчатых для прочих отделочных работ (100 м2 вертикальной проекции для наружных лесов) (МДС35-IV п.4.7.При ремонте и реконструкции зданий и сооружений работы, аналогичные технологическим процессам в новом строительстве ОЗП=1,15; ЭМ=1,25 к расх.; ЗПМ=1,25; ТЗ=1,15; ТЗМ=1,25) ИНДЕКС К ПОЗИЦИИ: ТЕР08-07-001-02 Наружные и внутренние леса (04.2014) ОЗП=8,57; ЭМ=4,25; ЗПМ=8,57; МАТ=4,25 НР (88884 руб.): 122%*(0.9*0.85) от ФОТ СП (51808 руб.): 80%*(0.85*0.8) от ФОТ | 13.57 | 8414,44 7018,14 | 44.63 | 1351.67 | 114184 | 95236 | 606 | 18342 | 50.03 | 678.91
2 | ТЕР13-06-003-01 Пр. Комитета по строит. ЛО от 01.07.11 №10 | Очистка поверхности щетками (1 м2 очищаемой поверхности) (МДС35-IV п.4.7.При ремонте и реконструкции зданий и сооружений работы, аналогичные технологическим процессам в новом строительстве ОЗП=1,15; ЭМ=1,25 к расх.; ЗПМ=1,25; ТЗ=1,15; ТЗМ=1,25) ИНДЕКС К ПОЗИЦИИ: ТЕР13-06-003-01 Подготовительные работы (04.2014) ОЗП=8,57; ЗПМ=8,57 НР (45114 руб.): 90%*(0.9*0.85) от ФОТ СП (31190 руб.): 70%*(0.85*0.8) от ФОТ | 457 | 143,38 143,38 |  |  | 65525 | 65525 |  |  | 1.04 | 475.28
3 | ТЕРр61-10-1 Пр. Комитета по строит. ЛО от 01.07.11 №10 | Ремонт штукатурки гладких фасадов по камню и бетону с земли и лесов: цементно-известковым раствором площадью отдельных мест до 5 м2 толщиной слоя до 20 мм (100 м2 отремонтированной поверхности) ИНДЕКС К ПОЗИЦИИ: ТЕРр61-10-1 Штукатурные работы (04.2014) ОЗП=8,57; ЭМ=6,45; ЗПМ=8,57; МАТ=5,41 НР (173221 руб.): 79%*0.85 от ФОТ СП (103184 руб.): 50%*0.8 от ФОТ | 9 | 35172,68 28662,28 | 7.8 | 6502.6 | 316554 | 257961 | 70 | 58523 | 201.84 | 1816.56
4 | ТЕР15-04-011-02 Пр. Комитета по строит. ЛО от 01.07.11 №10 | Окраска фасадов с лесов с подготовкой поверхности: силикатная (100 м2 фасада) (МДС35-IV п.4.7.При ремонте и реконструкции зданий и сооружений работы, аналогичные технологическим процессам в новом строительстве ОЗП=1,15; ЭМ=1,25 к расх.; ЗПМ=1,25; ТЗ=1,15; ТЗМ=1,25) ИНДЕКС К ПОЗИЦИИ: ТЕР15-04-011-02 Малярные работы (04.2014) ОЗП=8,57; ЭМ=4,32; ЗПМ=8,57; МАТ=6,7 НР (35401 руб.): 105%*(0.9*0.85) от ФОТ СП (16483 руб.): 55%*(0.85*0.8) от ФОТ | 13.57 | 7694,4 3247,77 | 80.31 | 4366.32 | 104413 | 44072 | 1090 | 59251 | 23.44 | 318.08
Итого прямые затраты по разделу в текущих ценах | [6 empty] | 600676 | 462794 | 1766 | 136116 |  | 3288.83
Накладные расходы | [6 empty] | 342620
Сметная прибыль | [6 empty] | 202665
Итого по разделу 1 Ремонт фасада | [6 empty] | 1210135 |  |  |  |  | 3288.83
Раздел 2. Отмостка
1 | ТЕР46-04-009-01 Пр. Комитета по строит. ЛО от 01.07.11 №10 | Разборка бетонных оснований под полы: на гравии (1 м3) ИНДЕКС К ПОЗИЦИИ: ТЕР46-04-009-01 Разборка конструкций (04.2014) ОЗП=8,57; ЭМ=3,53; ЗПМ=8,57 НР (17815 руб.): 110%*(0.9*0.85) от ФОТ СП (10077 руб.): 70%*(0.85*0.8) от ФОТ | 12.56 | 2219,75 1316,35 | 903,4 369,2 |  | 27880 | 16533 | 11347 4637 |  | 8.93 | 112.16
2 | ТЕР01-02-057-02 Пр. Комитета по строит. ЛО от 01.07.11 №10 | Разработка грунта вручную в траншеях глубиной до 2 м без креплений с откосами, группа грунтов: 2 (100 м3 грунта) (МДС35-IV п.4.7.При ремонте и реконструкции зданий и сооружений работы, аналогичные технологическим процессам в новом строительстве ОЗП=1,15; ЭМ=1,25 к расх.; ЗПМ=1,25; ТЗ=1,15; ТЗМ=1,25) ИНДЕКС К ПОЗИЦИИ: ТЕР01-02-057-02 Другие виды земляных работ, подготовительные, сопутствующие и укрепительные работы (04.2014) ОЗП=8,57; ЗПМ=8,57 НР (5176 руб.): 80%*(0.9*0.85) от ФОТ СП (2588 руб.): 45%*(0.85*0.8) от ФОТ | 0,3768 0,1884*2 | 22447,49 22447,49 |  |  | 8458 | 8458 |  |  | 177.1 | 66.73
3 | ТЕР27-04-001-04 Пр. Комитета по строит. ЛО от 01.07.11 №10 | Устройство подстилающих и выравнивающих слоев оснований: из щебня (100 м3 материала основания (в плотном теле)) (МДС35-IV п.4.7.При ремонте и реконструкции зданий и сооружений работы, аналогичные технологическим процессам в новом строительстве ОЗП=1,15; ЭМ=1,25 к расх.; ЗПМ=1,25; ТЗ=1,15; ТЗМ=1,25) ИНДЕКС К ПОЗИЦИИ: ТЕР27-04-001-04 Подстилающие, выравнивающие слои основания и покрытия (04.2014) ОЗП=8,57; ЭМ=6,12; ЗПМ=8,57; МАТ=3,2 НР (2129 руб.): 142%*0.85 от ФОТ СП (1140 руб.): 95%*(0.85*0.8) от ФОТ | 0.1884 | 31749,06 3654,68 | 28046 5704,53 | 48.38 | 5982 | 689 | 5284 1075 | 9 | 27.82 | 5.24
4 | 408-0392 | Щебень известняковый для строительных работ марки 600 фракции: 10-40 мм (м3) | 18.84 | 1330.82 |  | 1330.82 | 25073 |  |  | 25073
5 | ТЕР27-04-001-01 Пр. Комитета по строит. ЛО от 01.07.11 №10 | Устройство подстилающих и выравнивающих слоев оснований: из песка (100 м3 материала основания (в плотном теле)) (МДС35-IV п.4.7.При ремонте и реконструкции зданий и сооружений работы, аналогичные технологическим процессам в новом строительстве ОЗП=1,15; ЭМ=1,25 к расх.; ЗПМ=1,25; ТЗ=1,15; ТЗМ=1,25) ИНДЕКС К ПОЗИЦИИ: ТЕР27-04-001-01 Подстилающие, выравнивающие слои основания и покрытия (04.2014) ОЗП=8,57; ЭМ=5,89; ЗПМ=8,57; МАТ=3,2 НР (1355 руб.): 142%*0.85 от ФОТ СП (725 руб.): 95%*(0.85*0.8) от ФОТ | 0.1884 | 19765,74 2354,86 | 17376,32 3605,74 | 34.56 | 3724 | 444 | 3274 679 | 6 | 18.08 | 3.41
6 | 408-0122 | Песок средний (м3) | 18.84 | 398.38 |  | 398.38 | 7505 |  |  | 7505
7 | ТЕР06-01-001-01 Пр. Комитета по строит. ЛО от 01.07.11 №10 | Устройство бетонной подготовки (100 м3 бетона, бутобетона и железобетона в деле) (МДС35-IV п.4.7.При ремонте и реконструкции зданий и сооружений работы, аналогичные технологическим процессам в новом строительстве ОЗП=1,15; ЭМ=1,25 к расх.; ЗПМ=1,25; ТЗ=1,15; ТЗМ=1,25) ИНДЕКС К ПОЗИЦИИ: ТЕР06-01-001-01 Бетонные и железобетонные конструкции монолитные (04.2014) ОЗП=8,57; ЭМ=9,01; ЗПМ=8,57; МАТ=7,64 НР (3145 руб.): 105%*(0.9*0.85) от ФОТ СП (1730 руб.): 65%*(0.85*0.8) от ФОТ | 0.1256 | 324887,22 26237,31 | 20500,81 4932,46 | 278149.1 | 40806 | 3295 | 2575 620 | 34936 | 207 | 26
8 | 401-0061 | Бетон тяжелый, крупность заполнителя: 20 мм, класс В3,5 (М50) (м3) ИНДЕКС К ПОЗИЦИИ: ТЕР06-01-001-01 Бетонные и железобетонные конструкции монолитные (04.2014) ОЗП=8,57; ЭМ=9,01; ЗПМ=8,57; МАТ=7,64 | -12.81 | 2570.94 |  | 2570.94 | -32934 |  |  | -32934
9 | 401-0046 | Бетон класс В15 (М200) (м3) | 12.81 | 3324.72 |  | 3324.72 | 42590 |  |  | 42590
10 | ТЕР06-01-015-10 Пр. Комитета по строит. ЛО от 01.07.11 №10 | Армирование подстилающих слоев и набетонок (1 т) (МДС35-IV п.4.7.При ремонте и реконструкции зданий и сооружений работы, аналогичные технологическим процессам в новом строительстве ОЗП=1,15; ЭМ=1,25 к расх.; ЗПМ=1,25; ТЗ=1,15; ТЗМ=1,25) ИНДЕКС К ПОЗИЦИИ: ТЕР06-01-015-10 Бетонные и железобетонные конструкции монолитные (04.2014) ОЗП=8,57; ЭМ=5,36; ЗПМ=8,57; МАТ=4,27 НР (431 руб.): 105%*(0.9*0.85) от ФОТ СП (237 руб.): 65%*(0.85*0.8) от ФОТ | 0.251 | 25126,62 2091,59 | 311,63 43,79 | 22723.4 | 6307 | 525 | 78 11 | 5704 | 14.54 | 3.65
Итого прямые затраты по разделу в текущих ценах | [6 empty] | 135391 | 29944 | 22558 7022 | 82889 |  | 217.19
Накладные расходы | [6 empty] | 30051
Сметная прибыль | [6 empty] | 16497
Итого по разделу 2 Отмостка | [6 empty] | 192128 |  |  |  |  | 217.19
Раздел 3. Погрузка, перевозка
1 | ТССЦпг01-01-01-041 Приказ Минстроя России от 14.03.14 №97/пр | Погрузочные работы при автомобильных перевозках: мусора строительного с погрузкой вручную (1 т груза) ИНДЕКС К ПОЗИЦИИ: ТЕР15-02-001-01 Штукатурные работы (04.2014) ОЗП=8,57; ЭМ=8,13; ЗПМ=8,57; МАТ=5,41 НР 0%*0.85 от ФОТ СП 0%*0.8 от ФОТ | 40.85 | 530,05 530,05 |  |  | 21653 | 21653
2 | ТССЦпг01-01-01-039 Приказ Минстроя России от 14.03.14 №97/пр | Погрузочные работы при автомобильных перевозках: грунта (1 т груза) ИНДЕКС К ПОЗИЦИИ: ТЕР15-02-001-01 Штукатурные работы (04.2014) ОЗП=8,57; ЭМ=8,13; ЗПМ=8,57; МАТ=5,41 НР 0%*0.85 от ФОТ СП 0%*0.8 от ФОТ | 64.064 | 42.52 | 42.52 |  | 2724 |  | 2724
3 | ТССЦпг03-21-01-030 Приказ Минстроя России от 14.03.14 №97/пр | Перевозка грузов автомобилями-самосвалами грузоподъемностью 10 т, работающих вне карьера, на расстояние: до 30 км I класс груза (1 т груза) ИНДЕКС К ПОЗИЦИИ: ТЕР15-02-001-01 Штукатурные работы (04.2014) ОЗП=8,57; ЭМ=8,13; ЗПМ=8,57; МАТ=5,41 НР 0%*0.85 от ФОТ СП 0%*0.8 от ФОТ | 104,914 40,85+64,064 | 205.85 | 205.85 |  | 21597 |  | 21597
Итого прямые затраты по разделу в текущих ценах | [6 empty] | 45974 | 21653 | 24321
Итого по разделу 3 Погрузка, перевозка | [6 empty] | 48549
ИТОГИ ПО СМЕТЕ:
Итого прямые затраты по смете в текущих ценах | [6 empty] | 782041 | 514391 | 48645 7022 | 219005 |  | 3506.02
Накладные расходы | [6 empty] | 372671
Сметная прибыль | [6 empty] | 219162
ВСЕГО по смете | [6 empty] | 1746196 |  |  |  |  | 3506.02
Конструкции из кирпича и блоков | [6 empty] | 254876 |  |  |  |  | 678.91
Защита строительных конструкций и оборудования от коррозии | [6 empty] | 141829 |  |  |  |  | 475.28
Штукатурные работы (ремонтно-строительные) | [6 empty] | 592959 |  |  |  |  | 1816.56
Отделочные работы | [6 empty] | 156297 |  |  |  |  | 318.08
Работы по реконструкции зданий и сооружений (усиление и замена существующих конструкций, разборка и возведение отдельных конструктивных элементов) | [6 empty] | 55772 |  |  |  |  | 112.16
Земляные работы, выполняемые ручным способом | [6 empty] | 16222 |  |  |  |  | 66.73
Автомобильные дороги | [6 empty] | 15056 |  |  |  |  | 8.65
Материалы | [6 empty] | 42234
Бетонные и железобетонные монолитные конструкции в промышленном строительстве | [6 empty] | 52655 |  |  |  |  | 29.65
Погрузо-разгрузочные работы | [6 empty] | 24377
Перевозка грузов автотранспортом | [6 empty] | 21597
Итого | [6 empty] | 1373874 |  |  |  |  | 3506.02
Индекс-дефлятор на 2015 год 1 373 874 * 1,056 | [6 empty] | 1450811
Справочно, в текущих ценах:
Материалы | [6 empty] | 219005
Машины и механизмы | [6 empty] | 48645
ФОТ | [6 empty] | 521413
Накладные расходы | [6 empty] | 372671
Сметная прибыль | [6 empty] | 219162
Резерв на непредвиденные расходы и затраты 2% | [6 empty] | 29016
Итого с учетом доп. затрат в тек ценах | [6 empty] | 1479827
НДС 18% | [6 empty] | 266369
ВСЕГО по смете | [6 empty] | 1746196 |  |  |  |  | 3506.02
Составил: Специалист проектно-сметного отдела: __________________________________Петракова А.Р.