## ЛСР по форме №4 с материалами
СОГЛАСОВАНО: | [6 empty] | УТВЕРЖДАЮ:
Начальник проектно-сметного отдела НО «Фонд капитального ремонта многоквартирных домов Ленинградской области» Головин А.А.__________________ | [6 empty] | Лицо, уполномоченное действовать от имени собственников, на основании протокола общего собрания собственников №___________от_____________________20______г. _____________________________________________ (Ф.И.О., подпись, без печати)
ЛОКАЛЬНАЯ СМЕТА
на утепление фасада многоквартирного дома по адресу:
Ленинградская область, Всеволожский район, г.п. им. Морозова, ул. Первомайская, д. 5
| Сметная стоимость строительных работ _______________________________________________________________________________________________ |  | ___________________________2293,768 |  | тыс. руб.
| Средства на оплату труда _______________________________________________________________________________________________ |  | ___________________________445,774 |  | тыс. руб.
| Сметная трудоемкость _______________________________________________________________________________________________ |  | _______________________________________________________________________________________________2861,39 |  | чел.час
Составлена в ценах ТСНБ-ЛО-2001 (1 зона) с индексацией в цены апреля 2014года.
№ пп | Шифр и номер позиции норматива | Наименование работ и затрат, единица измерения | Количество | Стоимость единицы, руб. |  |  | Общая стоимость, руб. |  |  |  | Затраты труда рабочих, чел.-ч, не занятых обслуживанием машин
|  |  |  | всего | эксплуата- ции машин | мате- риалы | Всего | оплаты труда | эксплуата- ции машин | мате- риалы
|  |  |  | оплаты труда | в т.ч. оплаты труда |  |  |  | в т.ч. оплаты труда |  | на единицу | всего
1 | 2 | 3 | 4 | 5 | 6 | 7 | 8 | 9 | 10 | 11 | 12 | 13
Раздел 1. Утепление торцевой стенки
1 | ТЕР08-07-001-02 Пр. Комитета по строит. ЛО от 01.07.11 №10 | Установка и разборка наружных инвентарных лесов высотой до 16 м: трубчатых для прочих отделочных работ (100 м2 вертикальной проекции для наружных лесов) (МДС35-IV п.4.7.При ремонте и реконструкции зданий и сооружений работы, аналогичные технологическим процессам в новом строительстве ОЗП=1,15; ЭМ=1,25 к расх.; ЗПМ=1,25; ТЗ=1,15; ТЗМ=1,25) ИНДЕКС К ПОЗИЦИИ: ТЕР08-07-001-02 Наружные и внутренние леса (04.2014) ОЗП=8,57; ЭМ=4,25; ЗПМ=8,57; МАТ=4,25 НР (16047 руб.): 122%*(0.9*0.85) от ФОТ СП (9354 руб.): 80%*(0.85*0.8) от ФОТ | 2.45 | 8414,44 7018,14 | 44.63 | 1351.67 | 20615 | 17194 | 109 | 3312 | 50.03 | 122.57
2 | ТЕР26-01-039-01 Пр. Комитета по строит. ЛО от 01.07.11 №10 | Изоляция покрытий и перекрытий изделиями из волокнистых и зернистых материалов насухо (1 м3 изоляции) (МДС35-IV п.4.7.При ремонте и реконструкции зданий и сооружений работы, аналогичные технологическим процессам в новом строительстве ОЗП=1,15; ЭМ=1,25 к расх.; ЗПМ=1,25; ТЗ=1,15; ТЗМ=1,25) ИНДЕКС К ПОЗИЦИИ: ТЕР26-01-039-01 Теплоизоляционные работы (04.2014) ОЗП=8,57; ЭМ=4,29; ЗПМ=8,57; МАТ=6,55 НР (34415 руб.): 100%*(0.9*0.85) от ФОТ СП (21414 руб.): 70%*(0.85*0.8) от ФОТ | 24.5 | 11623,33 1836,21 | 412.83 | 9374.29 | 284772 | 44987 | 10114 | 229671 | 12.17 | 298.17
3 | ТЕР15-01-080-02 Пр. Комитета по строит. ЛО от 01.07.11 №10 | Устройство наружной теплоизоляции зданий с тонкой штукатуркой по утеплителю толщиной плит до: 100 мм (100 м2) (МДС35-IV п.4.7.При ремонте и реконструкции зданий и сооружений работы, аналогичные технологическим процессам в новом строительстве ОЗП=1,15; ЭМ=1,25 к расх.; ЗПМ=1,25; ТЗ=1,15; ТЗМ=1,25) ИНДЕКС К ПОЗИЦИИ: ТЕР15-01-080-01 Облицовочные работы (04.2014) ОЗП=8,57; ЭМ=5,79; ЗПМ=8,57; МАТ=5,13 НР (271740 руб.): 105%*(0.9*0.85) от ФОТ СП (126525 руб.): 55%*(0.85*0.8) от ФОТ | 2.45 | 268556,83 130699,27 | 45635,04 7382,88 | 92222.52 | 657964 | 320213 | 111806 18088 | 225945 | 866.03 | 2121.77
4 | ROCKWOOL | Плиты минераловатные, толщина 100 мм (м3) | 27.44 | 6624.37 |  | 6624.37 | 181773 |  |  | 181773
5 | ТЕР15-04-013-02 Пр. Комитета по строит. ЛО от 01.07.11 №10 | Окраска фасадов с лесов по подготовленной поверхности: силикатная (100 м2 фасада) (МДС35-IV п.4.7.При ремонте и реконструкции зданий и сооружений работы, аналогичные технологическим процессам в новом строительстве ОЗП=1,15; ЭМ=1,25 к расх.; ЗПМ=1,25; ТЗ=1,15; ТЗМ=1,25) ИНДЕКС К ПОЗИЦИИ: ТЕР15-04-013-02 Малярные работы (04.2014) ОЗП=8,57; ЭМ=4,31; ЗПМ=8,57; МАТ=6,77 НР (34560 руб.): 105%*(0.9*0.85) от ФОТ СП (16091 руб.): 55%*(0.85*0.8) от ФОТ | 18,45 2,45+16 | 6601,06 2331,98 | 79.74 | 4189.34 | 121790 | 43025 | 1471 | 77294 | 16.42 | 302.95
6 | ТЕРр58-20-2 Пр. Комитета по строит. ЛО от 01.07.11 №10 | Смена обделок из листовой стали (поясков, сандриков, отливов, карнизов) шириной: до 0,7 м (100 м) ИНДЕКС К ПОЗИЦИИ: ТЕРр58-20-2 Крыши, кровли (04.2014) ОЗП=8,57; ЭМ=5,23; ЗПМ=8,57; МАТ=3,2 НР (1562 руб.): 83%*0.85 от ФОТ СП (1151 руб.): 65%*0.8 от ФОТ | 0.25195 | 19275,39 8760,85 | 68,2 26,4 | 10446.34 | 4856 | 2207 | 17 7 | 2632 | 63.22 | 15.93
Итого прямые затраты по разделу в текущих ценах | [6 empty] | 1271770 | 427626 | 123517 18095 | 720627 |  | 2861.39
Накладные расходы | [6 empty] | 358324
Сметная прибыль | [6 empty] | 174535
Итого по разделу 1 Утепление торцевой стенки | [6 empty] | 1905688 |  |  |  |  | 2861.39
Раздел 2. Погрузка, перевозка
1 | ТССЦпг01-01-01-041 Приказ Минстроя России от 14.03.14 №97/пр | Погрузочные работы при автомобильных перевозках: мусора строительного с погрузкой вручную (1 т груза) ИНДЕКС К ПОЗИЦИИ: ТЕР26-01-055-01 Теплоизоляционные работы (04.2014) ОЗП=8,57; ЭМ=4,25; ЗПМ=8,57; МАТ=1,86 НР 0%*0.85 от ФОТ СП 0%*0.8 от ФОТ | 0.1 | 530,05 530,05 |  |  | 53 | 53
2 | ТССЦпг03-21-01-030 Приказ Минстроя России от 14.03.14 №97/пр | Перевозка грузов автомобилями-самосвалами грузоподъемностью 10 т, работающих вне карьера, на расстояние: до 30 км I класс груза (1 т груза) ИНДЕКС К ПОЗИЦИИ: ТЕР26-01-055-01 Теплоизоляционные работы (04.2014) ОЗП=8,57; ЭМ=4,25; ЗПМ=8,57; МАТ=1,86 НР 0%*0.85 от ФОТ СП 0%*0.8 от ФОТ | 0.1 | 107.61 | 107.61 |  | 11 |  | 11
Итого прямые затраты по разделу в текущих ценах | [6 empty] | 64 | 53 | 11
Итого по разделу 2 Погрузка, перевозка | [6 empty] | 68
ИТОГИ ПО СМЕТЕ:
Итого прямые затраты по смете в текущих ценах | [6 empty] | 1271834 | 427679 | 123528 18095 | 720627 |  | 2861.39
Накладные расходы | [6 empty] | 358324
Сметная прибыль | [6 empty] | 174535
ВСЕГО по смете | [6 empty] | 2293768 |  |  |  |  | 2861.39
Конструкции из кирпича и блоков | [6 empty] | 46016 |  |  |  |  | 122.57
Теплоизоляционные работы | [6 empty] | 340601 |  |  |  |  | 298.17
Отделочные работы | [6 empty] | 1228670 |  |  |  |  | 2424.72
Материалы | [6 empty] | 181773
Крыши, кровли (ремонтно-строительные) | [6 empty] | 7569 |  |  |  |  | 15.93
Погрузо-разгрузочные работы | [6 empty] | 53
Перевозка грузов автотранспортом | [6 empty] | 11
Итого | [6 empty] | 1804693 |  |  |  |  | 2861.39
Индекс-дефлятор на 2015 год 1 804 693 * 1,056 | [6 empty] | 1905756
Справочно, в текущих ценах:
Материалы | [6 empty] | 720627
Машины и механизмы | [6 empty] | 123528
ФОТ | [6 empty] | 445774
Накладные расходы | [6 empty] | 358324
Сметная прибыль | [6 empty] | 174535
Резерв на непредвиденные расходы и затраты 2% | [6 empty] | 38115
Итого с учетом доп. затрат в тек ценах | [6 empty] | 1943871
НДС 18% | [6 empty] | 349897
ВСЕГО по смете | [6 empty] | 2293768 |  |  |  |  | 2861.39
Составил: Специалист проектно-сметного отдела: __________________________________Петракова А.Р.