## ЛСР по форме №4 с материалами
СОГЛАСОВАНО: | [6 empty] | УТВЕРЖДАЮ:
Начальник проектно-сметного отдела НО «Фонд капитального ремонта многоквартирных домов Ленинградской области» Головин А.А.__________________ | [6 empty] | Лицо, уполномоченное действовать от имени собственников, на основании протокола общего собрания собственников №___________от_____________________20______г. _____________________________________________ (Ф.И.О., подпись, без печати)
ЛОКАЛЬНАЯ СМЕТА
на утепление фасада многоквартирного дома по адресу:
Ленинградская область, Всеволожский район, г.п. им. Морозова, ул. Спорта, д. 12
| Сметная стоимость строительных работ _______________________________________________________________________________________________ |  | ___________________________1753,487 |  | тыс. руб.
| Средства на оплату труда _______________________________________________________________________________________________ |  | ___________________________185,045 |  | тыс. руб.
| Сметная трудоемкость _______________________________________________________________________________________________ |  | _______________________________________________________________________________________________1237,69 |  | чел.час
Составлена в ценах ТСНБ-ЛО-2001 (1 зона) с индексацией в цены апреля 2014года.
№ пп | Шифр и номер позиции норматива | Наименование работ и затрат, единица измерения | Количество | Стоимость единицы, руб. |  |  | Общая стоимость, руб. |  |  |  | Затраты труда рабочих, чел.-ч, не занятых обслуживанием машин
|  |  |  | всего | эксплуата- ции машин | мате- риалы | Всего | оплаты труда | эксплуата- ции машин | мате- риалы
|  |  |  | оплаты труда | в т.ч. оплаты труда |  |  |  | в т.ч. оплаты труда |  | на единицу | всего
1 | 2 | 3 | 4 | 5 | 6 | 7 | 8 | 9 | 10 | 11 | 12 | 13
Раздел 1. Утепление фасада
4 | ТЕР08-07-001-02 Пр. Комитета по строит. ЛО от 01.07.11 №10 | Установка и разборка наружных инвентарных лесов высотой до 16 м: трубчатых для прочих отделочных работ (100 м2 вертикальной проекции для наружных лесов) (МДС35-IV п.4.7.При ремонте и реконструкции зданий и сооружений работы, аналогичные технологическим процессам в новом строительстве ОЗП=1,15; ЭМ=1,25 к расх.; ЗПМ=1,25; ТЗ=1,15; ТЗМ=1,25) ИНДЕКС К ПОЗИЦИИ: ТЕР08-07-001-02 Наружные и внутренние леса (04.2014) ОЗП=8,57; ЭМ=4,25; ЗПМ=8,57; МАТ=4,25 НР (22991 руб.): 122%*(0.9*0.85) от ФОТ СП (13401 руб.): 80%*(0.85*0.8) от ФОТ | 3.51 | 8445,42 7018,14 | 44.63 | 1382.65 | 29643 | 24634 | 157 | 4852 | 50.03 | 175.61
5 | ТЕР26-01-039-01 Пр. Комитета по строит. ЛО от 01.07.11 №10 | Изоляция изделиями из волокнистых и зернистых материалов насухо (1 м3 изоляции) (МДС35-IV п.4.7.При ремонте и реконструкции зданий и сооружений работы, аналогичные технологическим процессам в новом строительстве ОЗП=1,15; ЭМ=1,25 к расх.; ЗПМ=1,25; ТЗ=1,15; ТЗМ=1,25) ИНДЕКС К ПОЗИЦИИ: ТЕР26-01-039-01 Теплоизоляционные работы (04.2014) ОЗП=8,57; ЭМ=4,29; ЗПМ=8,57; МАТ=6,55 НР (49305 руб.): 100%*(0.9*0.85) от ФОТ СП (30679 руб.): 70%*(0.85*0.8) от ФОТ | 35.1 | 11706,72 1836,21 | 412.83 | 9457.68 | 410906 | 64451 | 14490 | 331965 | 12.17 | 427.17
6 | ТЕР15-01-061-01 Пр. Комитета по строит. ЛО от 01.07.11 №10 | Наружная облицовка поверхности стен в вертикальном исполнении по металлическому каркасу (с его устройством): фасадными панелями из оцинкованной стали с полимерным покрытием "Полиэстер" с пароизоляционным слоем из пленки ЮТАФОЛ (100 м2 поверхности облицовки) (МДС35-IV п.4.7.При ремонте и реконструкции зданий и сооружений работы, аналогичные технологическим процессам в новом строительстве ОЗП=1,15; ЭМ=1,25 к расх.; ЗПМ=1,25; ТЗ=1,15; ТЗМ=1,25) ИНДЕКС К ПОЗИЦИИ: ТЕР15-01-061-01 Облицовочные работы (04.2014) ОЗП=8,57; ЭМ=3,9; ЗПМ=8,57; МАТ=3,54 НР (75237 руб.): 105%*(0.9*0.85) от ФОТ СП (35031 руб.): 55%*(0.85*0.8) от ФОТ | 3.51 | 200768,92 26605,99 | 1133,54 79,53 | 173029.39 | 704699 | 93387 | 3979 279 | 607333 | 176.3 | 618.81
7 | ТЕРр58-20-2 Пр. Комитета по строит. ЛО от 01.07.11 №10 | Смена обделок из листовой стали (поясков, сандриков, отливов, карнизов) шириной: до 0,7 м (100 м) ИНДЕКС К ПОЗИЦИИ: ТЕРр58-20-2 Крыши, кровли (04.2014) ОЗП=8,57; ЭМ=5,23; ЗПМ=8,57; МАТ=3,2 НР (1579 руб.): 83%*0.85 от ФОТ СП (1164 руб.): 65%*0.8 от ФОТ | 0.2547 | 19275,39 8760,85 | 68,2 26,4 | 10446.34 | 4909 | 2231 | 17 7 | 2661 | 63.22 | 16.1
Итого прямые затраты по разделу в текущих ценах | [6 empty] | 1150157 | 184703 | 18643 286 | 946811 |  | 1237.69
Накладные расходы | [6 empty] | 149112
Сметная прибыль | [6 empty] | 80275
Итого по разделу 1 Утепление фасада | [6 empty] | 1456798 |  |  |  |  | 1237.69
Раздел 2. Погрузка, перевозка
1 | ТССЦпг01-01-01-041 Приказ Минстроя России от 14.03.14 №97/пр | Погрузочные работы при автомобильных перевозках: мусора строительного с погрузкой вручную (1 т груза) ИНДЕКС К ПОЗИЦИИ: ТЕР26-01-055-01 Теплоизоляционные работы (04.2014) ОЗП=8,57; ЭМ=4,25; ЗПМ=8,57; МАТ=1,86 НР 0%*0.85 от ФОТ СП 0%*0.8 от ФОТ | 0.105 | 530,05 530,05 |  |  | 56 | 56
2 | ТССЦпг03-21-01-030 Приказ Минстроя России от 14.03.14 №97/пр | Перевозка грузов автомобилями-самосвалами грузоподъемностью 10 т, работающих вне карьера, на расстояние: до 30 км I класс груза (1 т груза) ИНДЕКС К ПОЗИЦИИ: ТЕР26-01-055-01 Теплоизоляционные работы (04.2014) ОЗП=8,57; ЭМ=4,25; ЗПМ=8,57; МАТ=1,86 НР 0%*0.85 от ФОТ СП 0%*0.8 от ФОТ | 0.105 | 107.61 | 107.61 |  | 11 |  | 11
Итого прямые затраты по разделу в текущих ценах | [6 empty] | 67 | 56 | 11
Итого по разделу 2 Погрузка, перевозка | [6 empty] | 71
ИТОГИ ПО СМЕТЕ:
Итого прямые затраты по смете в текущих ценах | [6 empty] | 1150224 | 184759 | 18654 286 | 946811 |  | 1237.69
Накладные расходы | [6 empty] | 149112
Сметная прибыль | [6 empty] | 80275
ВСЕГО по смете | [6 empty] | 1753487 |  |  |  |  | 1237.69
Конструкции из кирпича и блоков | [6 empty] | 66035 |  |  |  |  | 175.61
Теплоизоляционные работы | [6 empty] | 490890 |  |  |  |  | 427.17
Отделочные работы | [6 empty] | 814967 |  |  |  |  | 618.81
Крыши, кровли (ремонтно-строительные) | [6 empty] | 7652 |  |  |  |  | 16.1
Погрузо-разгрузочные работы | [6 empty] | 56
Перевозка грузов автотранспортом | [6 empty] | 11
Итого | [6 empty] | 1379611 |  |  |  |  | 1237.69
Индекс-дефлятор на 2015 год 1 379 611 * 1,056 | [6 empty] | 1456869
Справочно, в текущих ценах:
Материалы | [6 empty] | 946811
Машины и механизмы | [6 empty] | 18654
ФОТ | [6 empty] | 185045
Накладные расходы | [6 empty] | 149112
Сметная прибыль | [6 empty] | 80275
Резерв на непредвиденные работы и затраты 2% | [6 empty] | 29137
Итого с непредвиденными | [6 empty] | 1486006
НДС 18% | [6 empty] | 267481
ВСЕГО по смете | [6 empty] | 1753487 |  |  |  |  | 1237.69
Составил: Специалист проектно-сметного отдела: __________________________________Петракова А.Р.