## ЛСР по форме №4 с материалами
СОГЛАСОВАНО: | [6 empty] | УТВЕРЖДАЮ:
Начальник проектно-сметного отдела НО «Фонд капитального ремонта многоквартирных домов Ленинградской области» Головин А.А.__________________ | [6 empty] | Лицо, уполномоченное действовать от имени собственников, на основании протокола общего собрания собственников №___________от_____________________20______г. _____________________________________________ (Ф.И.О., подпись, без печати)
ЛОКАЛЬНАЯ СМЕТА
на капитальный ремонт фасада многоквартирного дома по адресу:
Ленинградская область, Всеволожский район, г. Сертолово, ул. Заречная, д. 15
| Сметная стоимость строительных работ _______________________________________________________________________________________________ |  | ___________________________18646,961 |  | тыс. руб.
| Средства на оплату труда _______________________________________________________________________________________________ |  | ___________________________4444,847 |  | тыс. руб.
| Сметная трудоемкость _______________________________________________________________________________________________ |  | _______________________________________________________________________________________________28270,55 |  | чел.час
Составлена в ценах ТСНБ-ЛО-2001 (1 зона) с индексацией в цены апреля 2014года.
№ пп | Шифр и номер позиции норматива | Наименование работ и затрат, единица измерения | Количество | Стоимость единицы, руб. |  |  | Общая стоимость, руб. |  |  |  | Затраты труда рабочих, чел.-ч, не занятых обслуживанием машин
|  |  |  | всего | эксплуата- ции машин | мате- риалы | Всего | оплаты труда | эксплуата- ции машин | мате- риалы
|  |  |  | оплаты труда | в т.ч. оплаты труда |  |  |  | в т.ч. оплаты труда |  | на единицу | всего
1 | 2 | 3 | 4 | 5 | 6 | 7 | 8 | 9 | 10 | 11 | 12 | 13
Раздел 1. Утепление фасада
1 | ТЕР08-07-001-02 Пр. Комитета по строит. ЛО от 01.07.11 №10 | Установка и разборка наружных инвентарных лесов высотой до 16 м: трубчатых для прочих отделочных работ (100 м2 вертикальной проекции для наружных лесов) (МДС35-IV п.4.7.При ремонте и реконструкции зданий и сооружений работы, аналогичные технологическим процессам в новом строительстве ОЗП=1,15; ЭМ=1,25 к расх.; ЗПМ=1,25; ТЗ=1,15; ТЗМ=1,25) ИНДЕКС К ПОЗИЦИИ: ТЕР08-07-001-02 Наружные и внутренние леса (04.2014) ОЗП=8,57; ЭМ=4,25; ЗПМ=8,57; МАТ=4,25 НР (211435 руб.): 122%*(0.9*0.85) от ФОТ СП (123241 руб.): 80%*(0.85*0.8) от ФОТ | 32.28 | 8414,44 7018,14 | 44.63 | 1351.67 | 271618 | 226546 | 1441 | 43631 | 50.03 | 1614.97
2 | ТЕР15-01-080-02 Пр. Комитета по строит. ЛО от 01.07.11 №10 | Устройство наружной теплоизоляции зданий с тонкой штукатуркой по утеплителю толщиной плит до: 100 мм (100 м2) (МДС35-IV п.4.7.При ремонте и реконструкции зданий и сооружений работы, аналогичные технологическим процессам в новом строительстве ОЗП=1,15; ЭМ=1,25 к расх.; ЗПМ=1,25; ТЗ=1,15; ТЗМ=1,25) ИНДЕКС К ПОЗИЦИИ: ТЕР15-01-080-02 Облицовочные работы (04.2014) ОЗП=8,57; ЭМ=5,8; ЗПМ=8,57; МАТ=5,14 НР (3112261 руб.): 105%*(0.9*0.85) от ФОТ СП (1449095 руб.): 55%*(0.85*0.8) от ФОТ | 28.06 | 268815,42 130699,27 | 45713,86 7382,88 | 92402.29 | 7542961 | 3667422 | 1282731 207164 | 2592808 | 866.03 | 24300.8
3 | ТЕРр58-20-1 Пр. Комитета по строит. ЛО от 01.07.11 №10 | Смена обделок из листовой стали (поясков, сандриков, отливов, карнизов) шириной: до 0,4 м (100 м) ИНДЕКС К ПОЗИЦИИ: ТЕРр58-20-1 Крыши, кровли (04.2014) ОЗП=8,57; ЭМ=5,15; ЗПМ=8,57; МАТ=3,21 НР (13395 руб.): 83%*0.85 от ФОТ СП (9873 руб.): 65%*0.8 от ФОТ | 3.3 | 11901,59 5738,47 | 41,87 15,08 | 6121.25 | 39275 | 18937 | 138 50 | 20200 | 41.41 | 136.65
4 | ТЕР15-04-011-02 Пр. Комитета по строит. ЛО от 01.07.11 №10 | Окраска фасадов с лесов с подготовкой поверхности: силикатная (100 м2 фасада) (МДС35-IV п.4.7.При ремонте и реконструкции зданий и сооружений работы, аналогичные технологическим процессам в новом строительстве ОЗП=1,15; ЭМ=1,25 к расх.; ЗПМ=1,25; ТЗ=1,15; ТЗМ=1,25) ИНДЕКС К ПОЗИЦИИ: ТЕР15-04-011-02 Малярные работы (04.2014) ОЗП=8,57; ЭМ=4,32; ЗПМ=8,57; МАТ=6,7 НР (73202 руб.): 105%*(0.9*0.85) от ФОТ СП (34083 руб.): 55%*(0.85*0.8) от ФОТ | 28.06 | 7694,4 3247,77 | 80.31 | 4366.32 | 215905 | 91132 | 2253 | 122520 | 23.44 | 657.73
Итого прямые затраты по разделу в текущих ценах | [6 empty] | 8069759 | 4004037 | 1286563 207214 | 2779159 |  | 26710.15
Накладные расходы | [6 empty] | 3410293
Сметная прибыль | [6 empty] | 1616293
Итого по разделу 1 Утепление фасада | [6 empty] | 13829740 |  |  |  |  | 26710.15
Раздел 2. Замена оконных блоков
1 | ТЕР46-04-012-01 Пр. Комитета по строит. ЛО от 01.07.11 №10 | Разборк заполнений: оконных (100 м2) ИНДЕКС К ПОЗИЦИИ: ТЕР46-04-012-01 Разборка конструкций (04.2014) ОЗП=8,57; ЭМ=6,44; ЗПМ=8,57 НР (16951 руб.): 110%*(0.9*0.85) от ФОТ СП (9589 руб.): 70%*(0.85*0.8) от ФОТ | 0.768 | 26848,61 24770,04 | 2078,57 1458,01 |  | 20620 | 19024 | 1596 1120 |  | 188.54 | 144.8
2 | ТЕРр58-20-3 Пр. Комитета по строит. ЛО от 01.07.11 №10 | Смена обделок из листовой стали (брандмауэров и парапетов без обделки боковых стенок) шириной: до 1 м (100 м) ИНДЕКС К ПОЗИЦИИ: ТЕРр58-20-3 Крыши, кровли (04.2014) ОЗП=8,57; ЭМ=5,29; ЗПМ=8,57; МАТ=3,2 НР (5403 руб.): 83%*0.85 от ФОТ СП (3983 руб.): 65%*0.8 от ФОТ | 0.784 | 23252,18 9735,01 | 84,11 33,94 | 13433.06 | 18230 | 7632 | 66 27 | 10532 | 70.25 | 55.08
3 | ТЕР10-01-034-01 Пр. Комитета по строит. ЛО от 01.07.11 №10 | Установка в жилых и общественных зданиях оконных блоков из ПВХ профилей: глухих с площадью проема до 2 м2 (100 м2 проемов) (МДС35-IV п.4.7.При ремонте и реконструкции зданий и сооружений работы, аналогичные технологическим процессам в новом строительстве ОЗП=1,15; ЭМ=1,25 к расх.; ЗПМ=1,25; ТЗ=1,15; ТЗМ=1,25) ИНДЕКС К ПОЗИЦИИ: ТЕР10-01-034-01 Деревянные конструкции (04.2014) ОЗП=8,57; ЭМ=4,51; ЗПМ=8,57; МАТ=3,91 НР (19618 руб.): 118%*(0.9*0.85) от ФОТ СП (9310 руб.): 63%*(0.85*0.8) от ФОТ | 0.768 | 972841,24 27884,47 | 3173,6 414,36 | 941783.17 | 747142 | 21415 | 2437 318 | 723290 | 196.36 | 150.8
4 | ТЕР10-01-035-03 Пр. Комитета по строит. ЛО от 01.07.11 №10 | Установка подоконных досок из ПВХ: в каменных стенах толщиной свыше 0,51 м (100 п.м) (МДС35-IV п.4.7.При ремонте и реконструкции зданий и сооружений работы, аналогичные технологическим процессам в новом строительстве ОЗП=1,15; ЭМ=1,25 к расх.; ЗПМ=1,25; ТЗ=1,15; ТЗМ=1,25) ИНДЕКС К ПОЗИЦИИ: ТЕР10-01-035-03 Деревянные конструкции (04.2014) ОЗП=8,57; ЭМ=4,42; ЗПМ=8,57; МАТ=3,52 НР (2423 руб.): 118%*(0.9*0.85) от ФОТ СП (1150 руб.): 63%*(0.85*0.8) от ФОТ | 0.784 | 23329,85 3407,17 | 214,94 16,54 | 19707.74 | 18291 | 2671 | 169 13 | 15451 | 24.59 | 19.28
5 | 101-2906 | Доски подоконные ПВХ, шириной: 300 мм (м) | 78.4 | 226.77 |  | 226.77 | 17779 |  |  | 17779
6 | ТЕРр61-7-1 Пр. Комитета по строит. ЛО от 01.07.11 №10 | Ремонт штукатурки откосов внутри здания по камню и бетону цементно-известковым раствором: прямолинейных (100 м2 отремонтированной поверхности) ИНДЕКС К ПОЗИЦИИ: ТЕРр61-7-1 Штукатурные работы (04.2014) ОЗП=8,57; ЭМ=6,44; ЗПМ=8,57; МАТ=5,41 НР (17697 руб.): 79%*0.85 от ФОТ СП (10542 руб.): 50%*0.8 от ФОТ | 0.4704 | 69120,61 55808,01 | 311,5 218,54 | 13001.1 | 32514 | 26252 | 147 103 | 6115 | 383.06 | 180.19
7 | ТЕР15-04-025-08 Пр. Комитета по строит. ЛО от 01.07.11 №10 | Улучшенная окраска масляными составами по штукатурке: стен (100 м2 окрашиваемой поверхности) (МДС35-IV п.4.7.При ремонте и реконструкции зданий и сооружений работы, аналогичные технологическим процессам в новом строительстве ОЗП=1,15; ЭМ=1,25 к расх.; ЗПМ=1,25; ТЗ=1,15; ТЗМ=1,25) ИНДЕКС К ПОЗИЦИИ: ТЕР15-04-025-08 Малярные работы (04.2014) ОЗП=8,57; ЭМ=4,32; ЗПМ=8,57; МАТ=3,98 НР (3268 руб.): 105%*(0.9*0.85) от ФОТ СП (1522 руб.): 55%*(0.85*0.8) от ФОТ | 0.4704 | 13501,49 8646,96 | 73,48 2,4 | 4781.05 | 6351 | 4068 | 35 1 | 2248 | 58.66 | 27.59
Итого прямые затраты по разделу в текущих ценах | [6 empty] | 860927 | 81062 | 4450 1582 | 775415 |  | 577.74
Накладные расходы | [6 empty] | 65360
Сметная прибыль | [6 empty] | 36096
Итого по разделу 2 Замена оконных блоков | [6 empty] | 1016276 |  |  |  |  | 577.74
Раздел 3. Цоколь
1 | ТЕР15-01-064-01 Пр. Комитета по строит. ЛО от 01.07.11 №10 | Облицовка стен фасадов зданий искусственными плитами на металлическом каркасе (100 м2 поверхности облицовки) (МДС35-IV п.4.7.При ремонте и реконструкции зданий и сооружений работы, аналогичные технологическим процессам в новом строительстве ОЗП=1,15; ЭМ=1,25 к расх.; ЗПМ=1,25; ТЗ=1,15; ТЗМ=1,25) ИНДЕКС К ПОЗИЦИИ: ТЕР15-01-064-01 Облицовочные работы (04.2014) ОЗП=8,57; ЭМ=4,54; ЗПМ=8,57; МАТ=5,03 НР (82054 руб.): 105%*(0.9*0.85) от ФОТ СП (38205 руб.): 55%*(0.85*0.8) от ФОТ | 2.1 | 139228,68 48536,37 | 688,31 108,32 | 90004 | 292380 | 101926 | 1445 227 | 189009 | 310.5 | 652.05
2 | ТЕР46-02-009-02 Пр. Комитета по строит. ЛО от 01.07.11 №10 | Отбивка штукатурки с поверхностей: стен и потолков кирпичных (100 м2) ИНДЕКС К ПОЗИЦИИ: ТЕР46-02-009-02 Замена конструкций (04.2014) ОЗП=8,57; ЗПМ=8,57 НР (5111 руб.): 110%*(0.9*0.85) от ФОТ СП (2891 руб.): 70%*(0.85*0.8) от ФОТ | 2.1 | 2892,46 2892,46 |  |  | 6074 | 6074 |  |  | 22.82 | 47.92
3 | ТЕР12-01-010-01 Пр. Комитета по строит. ЛО от 01.07.11 №10 | Устройство мелких покрытий (брандмауэры, парапеты, свесы и т.п.) из листовой оцинкованной стали (100 м2 покрытия) (МДС35-IV п.4.7.При ремонте и реконструкции зданий и сооружений работы, аналогичные технологическим процессам в новом строительстве ОЗП=1,15; ЭМ=1,25 к расх.; ЗПМ=1,25; ТЗ=1,15; ТЗМ=1,25) ИНДЕКС К ПОЗИЦИИ: ТЕР12-01-010-01 Кровли (04.2014) ОЗП=8,57; ЭМ=7,66; ЗПМ=8,57; МАТ=3,2 НР (13792 руб.): 120%*(0.9*0.85) от ФОТ СП (6641 руб.): 65%*(0.85*0.8) от ФОТ | 0.8336 | 43119,65 17968,29 | 269,86 54,85 | 24881.5 | 35945 | 14978 | 225 46 | 20742 | 129.66 | 108.08
Итого прямые затраты по разделу в текущих ценах | [6 empty] | 334399 | 122978 | 1670 273 | 209751 |  | 808.05
Накладные расходы | [6 empty] | 100957
Сметная прибыль | [6 empty] | 47737
Итого по разделу 3 Цоколь | [6 empty] | 510146 |  |  |  |  | 808.05
Раздел 4. Водоотлив
1 | ТЕРр58-10-6 Пр. Комитета по строит. ЛО от 01.07.11 №10 | Смена: воронок водосточных труб с земли, лестниц или подмостей (100 шт.) ИНДЕКС К ПОЗИЦИИ: ТЕРр58-10-6 Крыши, кровли (04.2014) ОЗП=8,57; ЭМ=4,25; ЗПМ=8,57; МАТ=2,77 НР (779 руб.): 83%*0.85 от ФОТ СП (574 руб.): 65%*0.8 от ФОТ | 0.15 | 24133,36 7358,46 | 40.8 | 16734.1 | 3620 | 1104 | 6 | 2510 | 53.1 | 7.97
2 | ТЕРр58-10-3 Пр. Комитета по строит. ЛО от 01.07.11 №10 | Смена: колен водосточных труб с земли, лестниц и подмостей (100 шт.) ИНДЕКС К ПОЗИЦИИ: ТЕРр58-10-3 Крыши, кровли (04.2014) ОЗП=8,57; ЭМ=4,25; ЗПМ=8,57; МАТ=4,54 НР (1875 руб.): 83%*0.85 от ФОТ СП (1382 руб.): 65%*0.8 от ФОТ | 0.3 | 23070,58 8855,04 | 40.8 | 14174.74 | 6921 | 2657 | 12 | 4252 | 63.9 | 19.17
3 | ТЕРр58-10-1 Пр. Комитета по строит. ЛО от 01.07.11 №10 | Смена: прямых звеньев водосточных труб с земли, лестниц или подмостей (100 м) ИНДЕКС К ПОЗИЦИИ: ТЕРр58-10-1 Крыши, кровли (04.2014) ОЗП=8,57; ЭМ=4,25; ЗПМ=8,57; МАТ=4,54 НР (8095 руб.): 83%*0.85 от ФОТ СП (5966 руб.): 65%*0.8 от ФОТ | 2.25 | 31517,62 5099,66 | 66.26 | 26351.7 | 70915 | 11474 | 149 | 59292 | 36.8 | 82.8
4 | ТЕРр58-10-5 Пр. Комитета по строит. ЛО от 01.07.11 №10 | Смена: отливов (отметов) водосточных труб (100 шт.) ИНДЕКС К ПОЗИЦИИ: ТЕРр58-10-5 Крыши, кровли (04.2014) ОЗП=8,57; ЭМ=4,25; ЗПМ=8,57; МАТ=4,52 НР (779 руб.): 83%*0.85 от ФОТ СП (574 руб.): 65%*0.8 от ФОТ | 0.15 | 23021,24 7358,46 | 40.8 | 15621.98 | 3453 | 1104 | 6 | 2343 | 53.1 | 7.97
5 | ТЕРр58-22-1 Пр. Комитета по строит. ЛО от 01.07.11 №10 | Смена ухватов для водосточных труб: в каменных стенах (100 шт.) ИНДЕКС К ПОЗИЦИИ: ТЕРр58-22-1 Крыши, кровли (04.2014) ОЗП=8,57; ЭМ=4,25; ЗПМ=8,57; МАТ=2,73 НР (5307 руб.): 83%*0.85 от ФОТ СП (3911 руб.): 65%*0.8 от ФОТ | 1.5 | 6973,09 5014,65 | 5.1 | 1953.34 | 10460 | 7522 | 8 | 2930 | 37.8 | 56.7
Итого прямые затраты по разделу в текущих ценах | [6 empty] | 95369 | 23861 | 181 | 71327 |  | 174.61
Накладные расходы | [6 empty] | 16834
Сметная прибыль | [6 empty] | 12408
Итого по разделу 4 Водоотлив | [6 empty] | 131589 |  |  |  |  | 174.61
Раздел 5. Погрузка, перевозка
1 | ТССЦпг01-01-01-041 Приказ Минстроя России от 14.03.14 №97/пр | Погрузочные работы при автомобильных перевозках: мусора строительного с погрузкой вручную (1 т груза) ИНДЕКС К ПОЗИЦИИ: ТЕР15-01-050-04 Облицовочные работы (04.2014) ОЗП=8,57; ЭМ=4,37; ЗПМ=8,57; МАТ=1,24 НР 0%*0.85 от ФОТ СП 0%*0.8 от ФОТ | 7.245 | 530,05 530,05 |  |  | 3840 | 3840
2 | ТССЦпг03-21-01-030 Приказ Минстроя России от 14.03.14 №97/пр | Перевозка грузов автомобилями-самосвалами грузоподъемностью 10 т, работающих вне карьера, на расстояние: до 30 км I класс груза (1 т груза) ИНДЕКС К ПОЗИЦИИ: ТЕР15-01-050-04 Облицовочные работы (04.2014) ОЗП=8,57; ЭМ=4,37; ЗПМ=8,57; МАТ=1,24 НР 0%*0.85 от ФОТ СП 0%*0.8 от ФОТ | 7.245 | 110.65 | 110.65 |  | 802 |  | 802
Итого прямые затраты по разделу в текущих ценах | [6 empty] | 4642 | 3840 | 802
Итого по разделу 5 Погрузка, перевозка | [6 empty] | 4902
ИТОГИ ПО СМЕТЕ:
Итого прямые затраты по смете в текущих ценах | [6 empty] | 9365096 | 4235778 | 1293666 209069 | 3835652 |  | 28270.55
Накладные расходы | [6 empty] | 3593446
Сметная прибыль | [6 empty] | 1712534
ВСЕГО по смете | [6 empty] | 18646961 |  |  |  |  | 28270.55
Конструкции из кирпича и блоков | [6 empty] | 606294 |  |  |  |  | 1614.97
Отделочные работы | [6 empty] | 12851289 |  |  |  |  | 25638.17
Крыши, кровли (ремонтно-строительные) | [6 empty] | 214771 |  |  |  |  | 366.34
Работы по реконструкции зданий и сооружений (усиление и замена существующих конструкций, разборка и возведение отдельных конструктивных элементов) | [6 empty] | 61236 |  |  |  |  | 192.72
Деревянные конструкции | [6 empty] | 797934 |  |  |  |  | 170.08
Материалы | [6 empty] | 17779
Штукатурные работы (ремонтно-строительные) | [6 empty] | 60753 |  |  |  |  | 180.19
Кровли | [6 empty] | 56378 |  |  |  |  | 108.08
Погрузо-разгрузочные работы | [6 empty] | 3840
Перевозка грузов автотранспортом | [6 empty] | 802
Итого | [6 empty] | 14671076 |  |  |  |  | 28270.55
Индекс-дефлятор на 2015 год 14 671 076 * 1,056 | [6 empty] | 15492656
Справочно, в текущих ценах:
Материалы | [6 empty] | 3835652
Машины и механизмы | [6 empty] | 1293666
ФОТ | [6 empty] | 4444847
Накладные расходы | [6 empty] | 3593446
Сметная прибыль | [6 empty] | 1712534
Резерв на непредвиденные работы и затраты 2% | [6 empty] | 309853
Итого с непредвиденными | [6 empty] | 15802509
НДС 18% | [6 empty] | 2844452
ВСЕГО по смете | [6 empty] | 18646961 |  |  |  |  | 28270.55
Составил: Специалист проектно-сметного отдела: __________________________________Петракова А.Р.