## ЛСР по форме №4 с материалами
СОГЛАСОВАНО: | [6 empty] | УТВЕРЖДАЮ:
Начальник проектно-сметного отдела НО «Фонд капитального ремонта многоквартирных домов Ленинградской области» Головин А.А.__________________ | [6 empty] | Лицо, уполномоченное действовать от имени собственников, на основании протокола общего собрания собственников №___________от_____________________20______г. _____________________________________________ (Ф.И.О., подпись, без печати)
ЛОКАЛЬНАЯ СМЕТА
на капитальный ремонт сетей холодного водоснабжения многоквартирного дома по адресу:
Ленинградская область, Всеволожский район, дер. Агалатово, Военный городок, д. 111
| Сметная стоимость строительных работ _______________________________________________________________________________________________ |  | ___________________________602,832 |  | тыс. руб.
| Средства на оплату труда _______________________________________________________________________________________________ |  | ___________________________120,291 |  | тыс. руб.
| Сметная трудоемкость _______________________________________________________________________________________________ |  | _______________________________________________________________________________________________727,12 |  | чел.час
Составлена в ценах ТСНБ-ЛО-2001 (1 зона) с индексацией в цены апреля 2014года.
№ пп | Шифр и номер позиции норматива | Наименование работ и затрат, единица измерения | Количество | Стоимость единицы, руб. |  |  | Общая стоимость, руб. |  |  |  | Затраты труда рабочих, чел.-ч, не занятых обслуживанием машин
|  |  |  | всего | эксплуата- ции машин | мате- риалы | Всего | оплаты труда | эксплуата- ции машин | мате- риалы
|  |  |  | оплаты труда | в т.ч. оплаты труда |  |  |  | в т.ч. оплаты труда |  | на единицу | всего
1 | 2 | 3 | 4 | 5 | 6 | 7 | 8 | 9 | 10 | 11 | 12 | 13
Раздел 1. Ремонт системы ХВС
1 | ТЕРр65-1-1 Пр. Комитета по строит. ЛО от 01.07.11 №10 | Разборка трубопроводов из водогазопроводных труб диаметром: до 32 мм (100 м трубопровода) ИНДЕКС К ПОЗИЦИИ: ТЕРр65-1-1 Внутренние санитарно-технические работы (04.2014) ОЗП=8,57; ЭМ=6,65; ЗПМ=8,57; МАТ=5,18 НР (4434,58 руб.): 74%*0.85 от ФОТ СП (2820,08 руб.): 50%*0.8 от ФОТ | 1.5 | 4976,63 4681,28 | 54,06 18,85 | 241.29 | 7464.95 | 7021.92 | 81,09 28,28 | 361.94 | 34.66 | 51.99
2 | ТЕРр65-1-2 Пр. Комитета по строит. ЛО от 01.07.11 №10 | Разборка трубопроводов из водогазопроводных труб диаметром: до 63 мм (100 м трубопровода) ИНДЕКС К ПОЗИЦИИ: ТЕРр65-1-2 Внутренние санитарно-технические работы (04.2014) ОЗП=8,57; ЭМ=6,65; ЗПМ=8,57; МАТ=5,18 НР (4830,9 руб.): 74%*0.85 от ФОТ СП (3072,12 руб.): 50%*0.8 от ФОТ | 0.95 | 8561,05 8052,46 | 92,63 32,05 | 415.96 | 8133 | 7649.84 | 88 30,45 | 395.16 | 59.62 | 56.64
3 | ТЕРр66-24-2 Пр. Комитета по строит. ЛО от 01.07.11 №10 | Разборка тепловой изоляции: из ваты минеральной (100 м2 наружной площади разобранной изоляции) ИНДЕКС К ПОЗИЦИИ: ТЕРр66-24-2 Наружные инженерные сети (04.2014) ОЗП=8,57; ЗПМ=8,57 НР (3975,51 руб.): 74%*0.85 от ФОТ СП (2528,14 руб.): 50%*0.8 от ФОТ | 2.45 | 2579,74 2579,74 |  |  | 6320.36 | 6320.36 |  |  | 19.1 | 46.8
4 | ТЕР16-04-002-03 Пр. Комитета по строит. ЛО от 01.07.11 №10 | Прокладка трубопроводов водоснабжения из напорных полиэтиленовых труб низкого давления среднего типа наружным диаметром: 32 мм (100 м трубопровода) (МДС35-IV п.4.7.При ремонте и реконструкции зданий и сооружений работы, аналогичные технологическим процессам в новом строительстве ОЗП=1,15; ЭМ=1,25 к расх.; ЗПМ=1,25; ТЗ=1,15; ТЗМ=1,25; МДС35 пр.1 т.1 п.2.Производство строительных и других работ в существующих зданиях и сооружениях, освобожденных от оборудования и других предметов, мешающих нормальному производству работ ОЗП=1,2; ЭМ=1,2 к расх.; ЗПМ=1,2; ТЗ=1,2; ТЗМ=1,2) ИНДЕКС К ПОЗИЦИИ: ТЕР16-04-002-03 Трубопроводы из пластмассовых труб (04.2014) ОЗП=8,57; ЭМ=7,09; ЗПМ=8,57; МАТ=2,65 НР (42056,35 руб.): 128%*(0.9*0.85) от ФОТ СП (24240,81 руб.): 83%*(0.85*0.8) от ФОТ | 1.5 | 34884,37 27081,02 | 5997,4 1552,11 | 1805.95 | 52326.56 | 40621.53 | 8996,1 2328,17 | 2708.93 | 168.084 | 252.13
5 | 507-0589 | Трубы напорные из полиэтилена низкого давления среднего типа, наружным диаметром: 32 мм (10 м) ИНДЕКС К ПОЗИЦИИ: ТЕР16-04-002-03 Трубопроводы из пластмассовых труб (04.2014) ОЗП=8,57; ЭМ=7,09; ЗПМ=8,57; МАТ=2,65 | -14.07 | 179.62 |  | 179.62 | -2527.25 |  |  | -2527.25
6 | Прайс | Трубы PPR PN 20 32х5,4 (м) | 150 | 97.87 |  | 97.87 | 14680.5 |  |  | 14680.5
7 | ТЕР16-04-002-05 Пр. Комитета по строит. ЛО от 01.07.11 №10 | Прокладка трубопроводов водоснабжения из напорных полиэтиленовых труб низкого давления среднего типа наружным диаметром: 50 мм (100 м трубопровода) (МДС35-IV п.4.7.При ремонте и реконструкции зданий и сооружений работы, аналогичные технологическим процессам в новом строительстве ОЗП=1,15; ЭМ=1,25 к расх.; ЗПМ=1,25; ТЗ=1,15; ТЗМ=1,25; МДС35 пр.1 т.1 п.2.Производство строительных и других работ в существующих зданиях и сооружениях, освобожденных от оборудования и других предметов, мешающих нормальному производству работ ОЗП=1,2; ЭМ=1,2 к расх.; ЗПМ=1,2; ТЗ=1,2; ТЗМ=1,2) ИНДЕКС К ПОЗИЦИИ: ТЕР16-04-002-05 Трубопроводы из пластмассовых труб (04.2014) ОЗП=8,57; ЭМ=7,14; ЗПМ=8,57; МАТ=2,66 НР (33387,92 руб.): 128%*(0.9*0.85) от ФОТ СП (19244,43 руб.): 83%*(0.85*0.8) от ФОТ | 0.95 | 52413,22 31465,62 | 16861,29 4426,11 | 4086.31 | 49792.56 | 29892.34 | 16018,23 4204,80 | 3881.99 | 195.2976 | 185.53
8 | 507-0591 | Трубы напорные из полиэтилена низкого давления среднего типа, наружным диаметром: 50 мм (10 м) ИНДЕКС К ПОЗИЦИИ: ТЕР16-04-002-05 Трубопроводы из пластмассовых труб (04.2014) ОЗП=8,57; ЭМ=7,14; ЗПМ=8,57; МАТ=2,66 | -8.897 | 410.2 |  | 410.2 | -3649.55 |  |  | -3649.55
9 | Прайс | Трубы PPR PN 20 50х8,4 (м) | 95 | 230.82 |  | 230.82 | 21927.9 |  |  | 21927.9
10 | Прайс | Кран шаровый диам. 1 1/2 (шт) | 4 | 786.43 |  | 786.43 | 3145.72 |  |  | 3145.72
11 | Прайс | Кран шаровой размером: 1' (шт) | 12 | 524.95 |  | 524.95 | 6299.4 |  |  | 6299.4
12 | Прайс | Кран шаровой размером: 3/4' (шт) | 48 | 304.4 |  | 304.4 | 14611.2 |  |  | 14611.2
13 | ТЕР26-01-017-01 Пр. Комитета по строит. ЛО от 01.07.11 №10 | Изоляция трубопроводов изделиями из вспененного каучука ("Армофлекс"), вспененного полиэтилена ("Термофлекс"): трубками (10 м трубопровода) (МДС35-IV п.4.7.При ремонте и реконструкции зданий и сооружений работы, аналогичные технологическим процессам в новом строительстве ОЗП=1,15; ЭМ=1,25 к расх.; ЗПМ=1,25; ТЗ=1,15; ТЗМ=1,25; МДС35 пр.1 т.1 п.2.Производство строительных и других работ в существующих зданиях и сооружениях, освобожденных от оборудования и других предметов, мешающих нормальному производству работ ОЗП=1,2; ЭМ=1,2 к расх.; ЗПМ=1,2; ТЗ=1,2; ТЗМ=1,2) ИНДЕКС К ПОЗИЦИИ: ТЕР26-01-017-01 Теплоизоляционные работы (04.2014) ОЗП=8,57; ЭМ=4,33; ЗПМ=8,57; МАТ=2,15 НР (14669,38 руб.): 100%*(0.9*0.85) от ФОТ СП (9127,61 руб.): 70%*(0.85*0.8) от ФОТ | 24.5 | 5019,25 782,68 | 200.24 | 4036.33 | 122971.63 | 19175.66 | 4905.88 | 98890.09 | 4.8576 | 119.01
14 | ТЕР16-07-003-04 Пр. Комитета по строит. ЛО от 01.07.11 №10 | Врезка в действующие внутренние сети трубопроводов отопления и водоснабжения диаметром: 32 мм (1 врезка) (МДС35-IV п.4.7.При ремонте и реконструкции зданий и сооружений работы, аналогичные технологическим процессам в новом строительстве ОЗП=1,15; ЭМ=1,25 к расх.; ЗПМ=1,25; ТЗ=1,15; ТЗМ=1,25; МДС35 пр.1 т.1 п.2.Производство строительных и других работ в существующих зданиях и сооружениях, освобожденных от оборудования и других предметов, мешающих нормальному производству работ ОЗП=1,2; ЭМ=1,2 к расх.; ЗПМ=1,2; ТЗ=1,2; ТЗМ=1,2) ИНДЕКС К ПОЗИЦИИ: ТЕР16-07-003-04 Монтаж санитарно-технической арматуры и гидравлическое испытание систем (04.2014) ОЗП=8,57; ЭМ=6,18; ЗПМ=8,57; МАТ=4,03 НР (971,03 руб.): 128%*(0.9*0.85) от ФОТ СП (559,69 руб.): 83%*(0.85*0.8) от ФОТ | 1 | 1241,88 991,66 | 49.69 | 200.53 | 1241.88 | 991.66 | 49.69 | 200.53 | 6.1548 | 6.15
15 | ТЕР16-07-003-06 Пр. Комитета по строит. ЛО от 01.07.11 №10 | Врезка в действующие внутренние сети трубопроводов отопления и водоснабжения диаметром: 50 мм (1 врезка) (МДС35-IV п.4.7.При ремонте и реконструкции зданий и сооружений работы, аналогичные технологическим процессам в новом строительстве ОЗП=1,15; ЭМ=1,25 к расх.; ЗПМ=1,25; ТЗ=1,15; ТЗМ=1,25; МДС35 пр.1 т.1 п.2.Производство строительных и других работ в существующих зданиях и сооружениях, освобожденных от оборудования и других предметов, мешающих нормальному производству работ ОЗП=1,2; ЭМ=1,2 к расх.; ЗПМ=1,2; ТЗ=1,2; ТЗМ=1,2) ИНДЕКС К ПОЗИЦИИ: ТЕР16-07-003-06 Монтаж санитарно-технической арматуры и гидравлическое испытание систем (04.2014) ОЗП=8,57; ЭМ=6,65; ЗПМ=8,57; МАТ=3,85 НР (1361,44 руб.): 128%*(0.9*0.85) от ФОТ СП (784,72 руб.): 83%*(0.85*0.8) от ФОТ | 1 | 2655,5 1387,02 | 75,51 3,34 | 1192.97 | 2655.5 | 1387.02 | 75,51 3,34 | 1192.97 | 8.8734 | 8.87
Итого прямые затраты по разделу в текущих ценах | [6 empty] | 305394.36 | 113060.33 | 30214,50 6595,04 | 162119.53 |  | 727.12
Накладные расходы | [6 empty] | 105687.11
Сметная прибыль | [6 empty] | 62377.6
Итого по разделу 1 Ремонт системы ХВС | [6 empty] | 499972.78 |  |  |  |  | 727.12
Раздел 2. Погрузка, перевозка
1 | ТССЦпг01-01-01-041 Приказ Минстроя России от 14.03.14 №97/пр | Погрузочные работы при автомобильных перевозках: мусора строительного с погрузкой вручную (1 т груза) ИНДЕКС К ПОЗИЦИИ: ТЕРр65-1-1 Внутренние санитарно-технические работы (04.2014) ОЗП=8,57; ЭМ=6,65; ЗПМ=8,57; МАТ=5,18 НР 0%*0.85 от ФОТ СП 0%*0.8 от ФОТ | 1.2 | 530,05 530,05 |  |  | 636.06 | 636.06
2 | ТССЦпг03-21-01-030 Приказ Минстроя России от 14.03.14 №97/пр | Перевозка грузов автомобилями-самосвалами грузоподъемностью 10 т, работающих вне карьера, на расстояние: до 30 км I класс груза (1 т груза) ИНДЕКС К ПОЗИЦИИ: ТЕРр65-1-1 Внутренние санитарно-технические работы (04.2014) ОЗП=8,57; ЭМ=6,65; ЗПМ=8,57; МАТ=5,18 НР 0%*0.85 от ФОТ СП 0%*0.8 от ФОТ | 1.2 | 168.38 | 168.38 |  | 202.06 |  | 202.06
Итого прямые затраты по разделу в текущих ценах | [6 empty] | 838.12 | 636.06 | 202.06
Итого по разделу 2 Погрузка, перевозка | [6 empty] | 885.05
ИТОГИ ПО СМЕТЕ:
Итого прямые затраты по смете в текущих ценах | [6 empty] | 306232.48 | 113696.39 | 30416,56 6595,04 | 162119.53 |  | 727.12
Накладные расходы | [6 empty] | 105687.11
Сметная прибыль | [6 empty] | 62377.6
ВСЕГО по смете | [6 empty] | 602832.49 |  |  |  |  | 727.12
Внутренние санитарно-технические работы: демонтаж и разборка (ремонтно-строительные) | [6 empty] | 30755.63 |  |  |  |  | 108.63
Наружные инженерные сети: разборка, очистка (ремонтно-строительные) | [6 empty] | 12824.01 |  |  |  |  | 46.8
Сантехнические работы - внутренние (трубопроводы, водопровод, канализация, отопление, газоснабжение, вентиляция и кондиционирование воздуха) | [6 empty] | 228622.89 |  |  |  |  | 452.68
Материалы | [6 empty] | 54487.92
Теплоизоляционные работы | [6 empty] | 146768.62 |  |  |  |  | 119.01
Погрузо-разгрузочные работы | [6 empty] | 636.06
Перевозка грузов автотранспортом | [6 empty] | 202.06
Итого | [6 empty] | 474297.19 |  |  |  |  | 727.12
Индекс-дефлятор на 2015 год 474 297,19 * 1,056 | [6 empty] | 500857.83
Справочно, в текущих ценах:
Материалы | [6 empty] | 162119.53
Машины и механизмы | [6 empty] | 30416.56
ФОТ | [6 empty] | 120291.43
Накладные расходы | [6 empty] | 105687.11
Сметная прибыль | [6 empty] | 62377.6
Непредвиденные расходы 2% | [6 empty] | 10017.16
Итого с учетом доп. затрат в тек ценах | [6 empty] | 510874.99
НДС 18% | [6 empty] | 91957.5
ВСЕГО по смете | [6 empty] | 602832.49 |  |  |  |  | 727.12
Составил: Специалист проектно-сметного отдела: __________________________________Петракова А.Р.