## ЛСР по форме №4 с материалами
СОГЛАСОВАНО: | [6 empty] | УТВЕРЖДАЮ:
Начальник проектно-сметного отдела НО «Фонд капитального ремонта многоквартирных домов Ленинградской области» Головин А.А.__________________ | [6 empty] | Лицо, уполномоченное действовать от имени собственников, на основании протокола общего собрания собственников №___________от_____________________20______г. _____________________________________________ (Ф.И.О., подпись, без печати)
ЛОКАЛЬНАЯ СМЕТА
на капитальный ремонт крыши многоквартирного дома по адресу:
Ленинградская область, Всеволожский район, г.п. им. Морозова, ул. Первомайская, д. 5
| Сметная стоимость строительных работ _______________________________________________________________________________________________ |  | ___________________________666,757 |  | тыс. руб.
| Средства на оплату труда _______________________________________________________________________________________________ |  | ___________________________107,025 |  | тыс. руб.
| Сметная трудоемкость _______________________________________________________________________________________________ |  | _______________________________________________________________________________________________701,04 |  | чел.час
Составлена в ценах ТСНБ-ЛО-2001 (1 зона) с индексацией в цены апреля 2014года.
№ пп | Шифр и номер позиции норматива | Наименование работ и затрат, единица измерения | Количество | Стоимость единицы, руб. |  |  | Общая стоимость, руб. |  |  |  | Затраты труда рабочих, чел.-ч, не занятых обслуживанием машин
|  |  |  | всего | эксплуата- ции машин | мате- риалы | Всего | оплаты труда | эксплуата- ции машин | мате- риалы
|  |  |  | оплаты труда | в т.ч. оплаты труда |  |  |  | в т.ч. оплаты труда |  | на единицу | всего
1 | 2 | 3 | 4 | 5 | 6 | 7 | 8 | 9 | 10 | 11 | 12 | 13
Раздел 1. Ремонт крыши
1 | ТЕР46-04-008-01 Пр. Комитета по строит. ЛО от 01.07.11 №10 | Разборка покрытий кровель: из рулонных материалов (100 м2 покрытия) ИНДЕКС К ПОЗИЦИИ: ТЕР46-04-008-01 Разборка конструкций (04.2014) ОЗП=8,57; ЭМ=4,84; ЗПМ=8,57 НР (6979 руб.): 110%*(0.9*0.85) от ФОТ СП (3947 руб.): 70%*(0.85*0.8) от ФОТ | 4.55 | 2023,77 1822,67 | 201.1 |  | 9208 | 8293 | 915 |  | 14.38 | 65.43
2 | ТЕР12-01-001-05 Пр. Комитета по строит. ЛО от 01.07.11 №10 | Устройство кровель скатных из наплавляемых материалов: в два слоя (100 м2 кровли) (МДС35-IV п.4.7.При ремонте и реконструкции зданий и сооружений работы, аналогичные технологическим процессам в новом строительстве ОЗП=1,15; ЭМ=1,25 к расх.; ЗПМ=1,25; ТЗ=1,15; ТЗМ=1,25) ИНДЕКС К ПОЗИЦИИ: ТЕР12-01-001-05 Кровли (04.2014) ОЗП=8,57; ЭМ=5,22; ЗПМ=8,57; МАТ=3,27 НР (11775 руб.): 120%*(0.9*0.85) от ФОТ СП (5670 руб.): 65%*(0.85*0.8) от ФОТ | 4.55 | 31000,97 2764,17 | 317,9 54,85 | 27918.9 | 141054 | 12577 | 1446 250 | 127031 | 18.09 | 82.31
3 | ТЕР12-01-004-01 Пр. Комитета по строит. ЛО от 01.07.11 №10 | Устройство примыканий рулонных и мастичных кровель к стенам и парапетам высотой: до 600 мм без фартуков (100 м примыканий) (МДС35-IV п.4.7.При ремонте и реконструкции зданий и сооружений работы, аналогичные технологическим процессам в новом строительстве ОЗП=1,15; ЭМ=1,25 к расх.; ЗПМ=1,25; ТЗ=1,15; ТЗМ=1,25) ИНДЕКС К ПОЗИЦИИ: ТЕР12-01-004-01 Кровли (04.2014) ОЗП=8,57; ЭМ=5,45; ЗПМ=8,57; МАТ=8,61 НР (1043 руб.): 120%*(0.9*0.85) от ФОТ СП (502 руб.): 65%*(0.85*0.8) от ФОТ | 0.25 | 41158,06 4478,34 | 1305,71 65,82 | 35374.01 | 10290 | 1120 | 326 16 | 8844 | 30.02 | 7.51
4 | ТЕР11-01-011-01 Пр. Комитета по строит. ЛО от 01.07.11 №10 | Устройство стяжек: цементных толщиной 20 мм (100 м2 стяжки) (МДС35-IV п.4.7.При ремонте и реконструкции зданий и сооружений работы, аналогичные технологическим процессам в новом строительстве ОЗП=1,15; ЭМ=1,25 к расх.; ЗПМ=1,25; ТЗ=1,15; ТЗМ=1,25) ИНДЕКС К ПОЗИЦИИ: ТЕР11-01-011-01 Полы (04.2014) ОЗП=8,57; ЭМ=6,35; ЗПМ=8,57; МАТ=6,75 НР (26386 руб.): 123%*(0.9*0.85) от ФОТ СП (14301 руб.): 75%*(0.85*0.8) от ФОТ | 4.55 | 13689,97 5864,19 | 457,07 299,01 | 7368.71 | 62289 | 26682 | 2080 1360 | 33527 | 45.44 | 206.75
5 | ТЕР11-01-011-02 Пр. Комитета по строит. ЛО от 01.07.11 №10 | Устройство стяжек: на каждые 5 мм изменения толщины стяжки добавлять или исключать к расценке 11-01-011-01 (до общей толщины 40 мм) (100 м2 стяжки) (ПЗ=4 (ОЗП=4; ЭМ=4 к расх.; ЗПМ=4; МАТ=4 к расх.; ТЗ=4; ТЗМ=4); МДС35-IV п.4.7.При ремонте и реконструкции зданий и сооружений работы, аналогичные технологическим процессам в новом строительстве ОЗП=1,15; ЭМ=1,25 к расх.; ЗПМ=1,25; ТЗ=1,15; ТЗМ=1,25) ИНДЕКС К ПОЗИЦИИ: ТЕР11-01-011-02 Полы (04.2014) ОЗП=8,57; ЭМ=6,31; ЗПМ=8,57; МАТ=6,77 НР (2119 руб.): 123%*(0.9*0.85) от ФОТ СП (1149 руб.): 75%*(0.85*0.8) от ФОТ | 4.55 | 7949,69 296,86 | 313,61 197,97 | 7339.22 | 36171 | 1351 | 1427 901 | 33393 | 2.3 | 10.47
6 | ТЕР11-01-004-09 Пр. Комитета по строит. ЛО от 01.07.11 №10 | Устройство гидроизоляции обмазочной: в один слой праймером (100 м2 изолируемой поверхности) (МДС35-IV п.4.7.При ремонте и реконструкции зданий и сооружений работы, аналогичные технологическим процессам в новом строительстве ОЗП=1,15; ЭМ=1,25 к расх.; ЗПМ=1,25; ТЗ=1,15; ТЗМ=1,25) ИНДЕКС К ПОЗИЦИИ: ТЕР11-01-004-09 Полы (04.2014) ОЗП=8,57; ЭМ=5,63; ЗПМ=8,57; МАТ=5,62 НР (23632 руб.): 123%*(0.9*0.85) от ФОТ СП (12809 руб.): 75%*(0.85*0.8) от ФОТ | 4.55 | 6871,34 5512,74 | 202,34 7,11 | 1156.26 | 31265 | 25083 | 921 32 | 5261 | 31.02 | 141.14
7 | ТЕРр58-20-3 Пр. Комитета по строит. ЛО от 01.07.11 №10 | Смена обделок из листовой стали (брандмауэров и парапетов без обделки боковых стенок) шириной: до 1 м (100 м) ИНДЕКС К ПОЗИЦИИ: ТЕРр58-20-3 Крыши, кровли (04.2014) ОЗП=8,57; ЭМ=5,29; ЗПМ=8,57; МАТ=3,2 НР (5183 руб.): 83%*0.85 от ФОТ СП (3820 руб.): 65%*0.8 от ФОТ | 0.752 | 23252,18 9735,01 | 84,11 33,94 | 13433.06 | 17486 | 7321 | 63 26 | 10102 | 70.25 | 52.83
8 | ТЕРр58-10-1 Пр. Комитета по строит. ЛО от 01.07.11 №10 | Смена: прямых звеньев водосточных труб с земли, лестниц или подмостей (100 м) ИНДЕКС К ПОЗИЦИИ: ТЕРр58-10-1 Крыши, кровли (04.2014) ОЗП=8,57; ЭМ=4,25; ЗПМ=8,57; МАТ=4,54 НР (3166 руб.): 83%*0.85 от ФОТ СП (2334 руб.): 65%*0.8 от ФОТ | 0.88 | 31517,62 5099,66 | 66.26 | 26351.7 | 27736 | 4488 | 58 | 23190 | 36.8 | 32.38
9 | ТЕРр58-10-3 Пр. Комитета по строит. ЛО от 01.07.11 №10 | Смена: колен водосточных труб с земли, лестниц и подмостей (100 шт.) ИНДЕКС К ПОЗИЦИИ: ТЕРр58-10-3 Крыши, кровли (04.2014) ОЗП=8,57; ЭМ=4,25; ЗПМ=8,57; МАТ=4,54 НР (499 руб.): 83%*0.85 от ФОТ СП (368 руб.): 65%*0.8 от ФОТ | 0.08 | 23070,58 8855,04 | 40.8 | 14174.74 | 1846 | 708 | 3 | 1135 | 63.9 | 5.11
10 | ТЕРр58-10-5 Пр. Комитета по строит. ЛО от 01.07.11 №10 | Смена: отливов (отметов) водосточных труб (100 шт.) ИНДЕКС К ПОЗИЦИИ: ТЕРр58-10-5 Крыши, кровли (04.2014) ОЗП=8,57; ЭМ=4,25; ЗПМ=8,57; МАТ=4,52 НР (416 руб.): 83%*0.85 от ФОТ СП (306 руб.): 65%*0.8 от ФОТ | 0.08 | 23021,24 7358,46 | 40.8 | 15621.98 | 1842 | 589 | 3 | 1250 | 53.1 | 4.25
11 | ТЕРр58-10-6 Пр. Комитета по строит. ЛО от 01.07.11 №10 | Смена: воронок водосточных труб с земли, лестниц или подмостей (100 шт.) ИНДЕКС К ПОЗИЦИИ: ТЕРр58-10-6 Крыши, кровли (04.2014) ОЗП=8,57; ЭМ=4,25; ЗПМ=8,57; МАТ=2,77 НР (416 руб.): 83%*0.85 от ФОТ СП (306 руб.): 65%*0.8 от ФОТ | 0.08 | 24133,36 7358,46 | 40.8 | 16734.1 | 1931 | 589 | 3 | 1339 | 53.1 | 4.25
12 | ТЕРр58-22-1 Пр. Комитета по строит. ЛО от 01.07.11 №10 | Смена ухватов для водосточных труб: в каменных стенах (100 шт.) ИНДЕКС К ПОЗИЦИИ: ТЕРр58-22-1 Крыши, кровли (04.2014) ОЗП=8,57; ЭМ=4,25; ЗПМ=8,57; МАТ=2,73 НР (2264 руб.): 83%*0.85 от ФОТ СП (1669 руб.): 65%*0.8 от ФОТ | 0.64 | 6973,09 5014,65 | 5.1 | 1953.34 | 4463 | 3209 | 3 | 1251 | 37.8 | 24.19
13 | ТЕРр58-4-1 Пр. Комитета по строит. ЛО от 01.07.11 №10 | Разборка парапетных решеток (100 м парапетных решеток) ИНДЕКС К ПОЗИЦИИ: ТЕРр58-4-1 Крыши, кровли (04.2014) ОЗП=8,57; ЭМ=6,45; ЗПМ=8,57 НР (1336 руб.): 83%*0.85 от ФОТ СП (984 руб.): 65%*0.8 от ФОТ | 1 | 1902,88 1892,43 | 10.45 |  | 1903 | 1893 | 10 |  | 14.8 | 14.8
14 | ТЕР12-01-012-01 Пр. Комитета по строит. ЛО от 01.07.11 №10 | Ограждение кровель перилами (100 м ограждения) (МДС35-IV п.4.7.При ремонте и реконструкции зданий и сооружений работы, аналогичные технологическим процессам в новом строительстве ОЗП=1,15; ЭМ=1,25 к расх.; ЗПМ=1,25; ТЗ=1,15; ТЗМ=1,25) ИНДЕКС К ПОЗИЦИИ: ТЕР12-01-012-01 Кровли (04.2014) ОЗП=8,57; ЭМ=6,75; ЗПМ=8,57; МАТ=5,33 НР (1087 руб.): 120%*(0.9*0.85) от ФОТ СП (523 руб.): 65%*(0.85*0.8) от ФОТ | 1 | 22745,21 1103,73 | 541,08 79,53 | 21100.4 | 22745 | 1104 | 541 80 | 21100 | 7.67 | 7.67
15 | 201-0777 | Конструктивные элементы вспомогательного назначения: с преобладанием профильного проката собираемые из двух и более деталей, с отверстиями и без отверстий, соединяемые на сварке (т) ИНДЕКС К ПОЗИЦИИ: ТЕР12-01-012-01 Кровли (04.2014) ОЗП=8,57; ЭМ=6,75; ЗПМ=8,57; МАТ=5,33 | -0.3 | 69760.48 |  | 69760.48 | -20928 |  |  | -20928
16 | ТЕРр62-29-2 Пр. Комитета по строит. ЛО от 01.07.11 №10 | Окраска масляными составами ранее окрашенных больших металлических поверхностей (кроме крыш): за два раза (100 м2 окрашиваемой поверхности) ИНДЕКС К ПОЗИЦИИ: ТЕРр62-29-2 Малярные работы (04.2014) ОЗП=8,57; ЭМ=4,25; ЗПМ=8,57; МАТ=4,55 НР (181 руб.): 80%*0.85 от ФОТ СП (106 руб.): 50%*0.8 от ФОТ | 0.1 | 5295,92 2658,33 | 5.1 | 2632.49 | 530 | 266 | 1 | 263 | 18.72 | 1.87
17 | ТЕР12-01-011-01 Пр. Комитета по строит. ЛО от 01.07.11 №10 | Устройство колпаков над шахтами в два канала (1 колпак) (МДС35-IV п.4.7.При ремонте и реконструкции зданий и сооружений работы, аналогичные технологическим процессам в новом строительстве ОЗП=1,15; ЭМ=1,25 к расх.; ЗПМ=1,25; ТЗ=1,15; ТЗМ=1,25) ИНДЕКС К ПОЗИЦИИ: ТЕР12-01-011-01 Кровли (04.2014) ОЗП=8,57; ЭМ=4,25; ЗПМ=8,57; МАТ=3,18 НР (3388 руб.): 120%*(0.9*0.85) от ФОТ СП (1631 руб.): 65%*(0.85*0.8) от ФОТ | 12 | 1488,59 307,58 | 6.38 | 1174.63 | 17863 | 3691 | 77 | 14095 | 2.22 | 26.64
18 | ТЕР12-01-011-02 Пр. Комитета по строит. ЛО от 01.07.11 №10 | На каждые последующие два канала сверх двух добавлять к расценке 12-01-011-01 (1 колпак) (МДС35-IV п.4.7.При ремонте и реконструкции зданий и сооружений работы, аналогичные технологическим процессам в новом строительстве ОЗП=1,15; ЭМ=1,25 к расх.; ЗПМ=1,25; ТЗ=1,15; ТЗМ=1,25) ИНДЕКС К ПОЗИЦИИ: ТЕР12-01-011-02 Кровли (04.2014) ОЗП=8,57; ЭМ=4,25; ЗПМ=8,57; МАТ=3,18 НР (1702 руб.): 120%*(0.9*0.85) от ФОТ СП (819 руб.): 65%*(0.85*0.8) от ФОТ | 12 | 749,65 154,52 | 6.38 | 588.75 | 8996 | 1854 | 77 | 7065 | 1.12 | 13.44
Итого прямые затраты по разделу в текущих ценах | [6 empty] | 376690 | 100818 | 7954 2665 | 267918 |  | 701.04
Накладные расходы | [6 empty] | 91572
Сметная прибыль | [6 empty] | 51246
Итого по разделу 1 Ремонт крыши | [6 empty] | 548600 |  |  |  |  | 701.04
Раздел 2. Погрузка, перевозка
1 | ТССЦпг01-01-01-041 Приказ Минстроя России от 14.03.14 №97/пр | Погрузочные работы при автомобильных перевозках: мусора строительного с погрузкой вручную (1 т груза) ИНДЕКС К ПОЗИЦИИ: ТЕРр58-1-3 Крыши, кровли (04.2014) ОЗП=8,57; ЭМ=9,11; ЗПМ=8,57 НР 0%*0.85 от ФОТ СП 0%*0.8 от ФОТ | 6.683 | 530,05 530,05 |  |  | 3542 | 3542
2 | ТССЦпг03-21-01-030 Приказ Минстроя России от 14.03.14 №97/пр | Перевозка грузов автомобилями-самосвалами грузоподъемностью 10 т, работающих вне карьера, на расстояние: до 30 км I класс груза (1 т груза) ИНДЕКС К ПОЗИЦИИ: ТЕРр58-1-3 Крыши, кровли (04.2014) ОЗП=8,57; ЭМ=9,11; ЗПМ=8,57 НР 0%*0.85 от ФОТ СП 0%*0.8 от ФОТ | 6.683 | 230.67 | 230.67 |  | 1542 |  | 1542
Итого прямые затраты по разделу в текущих ценах | [6 empty] | 5084 | 3542 | 1542
Итого по разделу 2 Погрузка, перевозка | [6 empty] | 5369
ИТОГИ ПО СМЕТЕ:
Итого прямые затраты по смете в текущих ценах | [6 empty] | 381774 | 104360 | 9496 2665 | 267918 |  | 701.04
Накладные расходы | [6 empty] | 91572
Сметная прибыль | [6 empty] | 51246
ВСЕГО по смете | [6 empty] | 666757 |  |  |  |  | 701.04
Работы по реконструкции зданий и сооружений (усиление и замена существующих конструкций, разборка и возведение отдельных конструктивных элементов) | [6 empty] | 20134 |  |  |  |  | 65.43
Кровли | [6 empty] | 229089 |  |  |  |  | 137.57
Полы | [6 empty] | 210121 |  |  |  |  | 358.36
Крыши, кровли (ремонтно-строительные) | [6 empty] | 80275 |  |  |  |  | 137.81
Материалы | [6 empty] | -20928
Малярные работы (ремонтно-строительные) | [6 empty] | 817 |  |  |  |  | 1.87
Погрузо-разгрузочные работы | [6 empty] | 3542
Перевозка грузов автотранспортом | [6 empty] | 1542
Итого | [6 empty] | 524592 |  |  |  |  | 701.04
Индекс-дефлятор на 2015 год 524 592 * 1,056 | [6 empty] | 553969
Справочно, в текущих ценах:
Материалы | [6 empty] | 267918
Машины и механизмы | [6 empty] | 9496
ФОТ | [6 empty] | 107025
Накладные расходы | [6 empty] | 91572
Сметная прибыль | [6 empty] | 51246
Резерв на непредвиденные расходы и затраты 2% | [6 empty] | 11079
Итого с учетом доп. затрат в тек ценах | [6 empty] | 565048
НДС 18% | [6 empty] | 101709
ВСЕГО по смете | [6 empty] | 666757 |  |  |  |  | 701.04
Составил: Специалист проектно-сметного отдела: __________________________________Петракова А.Р.