## ЛСР по форме №4 с материалами
СОГЛАСОВАНО: | [6 empty] | УТВЕРЖДАЮ:
Начальник проектно-сметного отдела НО «Фонд капитального ремонта многоквартирных домов Ленинградской области» Головин А.А.__________________ | [6 empty] | Лицо, уполномоченное действовать от имени собственников, на основании протокола общего собрания собственников №___________от_____________________20______г. _____________________________________________ (Ф.И.О., подпись, без печати)
ЛОКАЛЬНАЯ СМЕТА
на капитальный ремонт крыши многоквартирного дома по адресу:
Ленинградская область, Всеволожский район, г.п. им. Морозова, ул. Новая, д. 2
| Сметная стоимость строительных работ _______________________________________________________________________________________________ |  | ___________________________1102,511 |  | тыс. руб.
| Средства на оплату труда _______________________________________________________________________________________________ |  | ___________________________184,391 |  | тыс. руб.
| Сметная трудоемкость _______________________________________________________________________________________________ |  | _______________________________________________________________________________________________1311,01 |  | чел.час
Составлена в ценах ТСНБ-ЛО-2001 (1 зона) с индексацией в цены апреля 2014года.
№ пп | Шифр и номер позиции норматива | Наименование работ и затрат, единица измерения | Количество | Стоимость единицы, руб. |  |  | Общая стоимость, руб. |  |  |  | Затраты труда рабочих, чел.-ч, не занятых обслуживанием машин
|  |  |  | всего | эксплуата- ции машин | мате- риалы | Всего | оплаты труда | эксплуата- ции машин | мате- риалы
|  |  |  | оплаты труда | в т.ч. оплаты труда |  |  |  | в т.ч. оплаты труда |  | на единицу | всего
1 | 2 | 3 | 4 | 5 | 6 | 7 | 8 | 9 | 10 | 11 | 12 | 13
Раздел 1. Ремонт крыши
1 | ТЕР46-04-008-04 Пр. Комитета по строит. ЛО от 01.07.11 №10 | Разборка покрытий кровель: из волнистых и полуволнистых асбестоцементных листов (100 м2 покрытия) ИНДЕКС К ПОЗИЦИИ: ТЕР46-04-008-04 Разборка конструкций (04.2014) ОЗП=8,57; ЭМ=4,84; ЗПМ=8,57 НР (9327 руб.): 110%*(0.9*0.85) от ФОТ СП (5276 руб.): 70%*(0.85*0.8) от ФОТ | 5.5 | 2164,05 2015,32 | 148.73 |  | 11902 | 11084 | 818 |  | 15.9 | 87.45
2 | ТЕР12-01-023-01 Пр. Комитета по строит. ЛО от 01.07.11 №10 | Устройство кровли из металлочерепицы по готовым прогонам: простая кровля (100 м2 кровли) (МДС35-IV п.4.7.При ремонте и реконструкции зданий и сооружений работы, аналогичные технологическим процессам в новом строительстве ОЗП=1,15; ЭМ=1,25 к расх.; ЗПМ=1,25; ТЗ=1,15; ТЗМ=1,25) ИНДЕКС К ПОЗИЦИИ: ТЕР12-01-023-01 Кровли (04.2014) ОЗП=8,57; ЭМ=6,61; ЗПМ=8,57; МАТ=3,21 НР (32479 руб.): 120%*(0.9*0.85) от ФОТ СП (15638 руб.): 65%*(0.85*0.8) от ФОТ | 5.5 | 33534,91 6216,25 | 1145,51 216,48 | 26173.15 | 184442 | 34189 | 6300 1191 | 143953 | 44.31 | 243.71
3 | 101-4128 | Дополнительные элементы металлочерепичной кровли: коньковый элемент, разжелобки, профили с покрытием, снегозадержатели (м2) | 110 | 800.3 |  | 800.3 | 88033 |  |  | 88033
4 | ТЕР12-01-011-01 Пр. Комитета по строит. ЛО от 01.07.11 №10 | Устройство колпаков над шахтами в два канала (1 колпак) (МДС35-IV п.4.7.При ремонте и реконструкции зданий и сооружений работы, аналогичные технологическим процессам в новом строительстве ОЗП=1,15; ЭМ=1,25 к расх.; ЗПМ=1,25; ТЗ=1,15; ТЗМ=1,25) ИНДЕКС К ПОЗИЦИИ: ТЕР12-01-011-01 Кровли (04.2014) ОЗП=8,57; ЭМ=4,25; ЗПМ=8,57; МАТ=3,18 НР (1412 руб.): 120%*(0.9*0.85) от ФОТ СП (680 руб.): 65%*(0.85*0.8) от ФОТ | 5 | 1488,59 307,58 | 6.38 | 1174.63 | 7443 | 1538 | 32 | 5873 | 2.22 | 11.1
5 | ТЕР12-01-011-02 Пр. Комитета по строит. ЛО от 01.07.11 №10 | На каждые последующие два канала сверх двух добавлять к расценке 12-01-011-01 (1 колпак) (МДС35-IV п.4.7.При ремонте и реконструкции зданий и сооружений работы, аналогичные технологическим процессам в новом строительстве ОЗП=1,15; ЭМ=1,25 к расх.; ЗПМ=1,25; ТЗ=1,15; ТЗМ=1,25) ИНДЕКС К ПОЗИЦИИ: ТЕР12-01-011-02 Кровли (04.2014) ОЗП=8,57; ЭМ=4,25; ЗПМ=8,57; МАТ=3,18 НР (710 руб.): 120%*(0.9*0.85) от ФОТ СП (342 руб.): 65%*(0.85*0.8) от ФОТ | 5 | 749,65 154,52 | 6.38 | 588.75 | 3748 | 773 | 32 | 2943 | 1.12 | 5.6
6 | ТЕРр58-1-3 Пр. Комитета по строит. ЛО от 01.07.11 №10 | Разборка деревянных элементов конструкций крыш: стропил со стойками и подкосами из брусьев и бревен (100 м2 кровли) ИНДЕКС К ПОЗИЦИИ: ТЕРр58-1-3 Крыши, кровли (04.2014) ОЗП=8,57; ЭМ=9,11; ЗПМ=8,57 НР (7725 руб.): 83%*0.85 от ФОТ СП (5694 руб.): 65%*0.8 от ФОТ | 3 | 3936,18 3557,75 | 378,43 92,04 |  | 11809 | 10674 | 1135 276 |  | 27.08 | 81.24
7 | ТЕРр58-2-2 Пр. Комитета по строит. ЛО от 01.07.11 №10 | Разборка слуховых окон: прямоугольных односкатных (100 окон) ИНДЕКС К ПОЗИЦИИ: ТЕРр58-2-2 Крыши, кровли (04.2014) ОЗП=8,57; ЭМ=6,45; ЗПМ=8,57 НР (564 руб.): 83%*0.85 от ФОТ СП (415 руб.): 65%*0.8 от ФОТ | 0.02 | 39986,84 39919,57 | 67.27 |  | 800 | 799 | 1 |  | 309.3 | 6.19
8 | ТЕРр58-18-4 Пр. Комитета по строит. ЛО от 01.07.11 №10 | Смена обрешетки сплошным настилом из досок толщиной: до 30 мм (100 м2 сменяемой обрешетки) ИНДЕКС К ПОЗИЦИИ: ТЕРр58-18-4 Крыши, кровли (04.2014) ОЗП=8,57; ЭМ=4,29; ЗПМ=8,57; МАТ=6,36 НР (47922 руб.): 83%*0.85 от ФОТ СП (35322 руб.): 65%*0.8 от ФОТ | 5.5 | 32384,16 12350,14 | 407.76 | 19626.26 | 178113 | 67926 | 2243 | 107944 | 95.69 | 526.3
9 | ТЕР10-01-002-01 Пр. Комитета по строит. ЛО от 01.07.11 №10 | Установка стропил (1 м3 древесины в конструкции) (МДС35-IV п.4.7.При ремонте и реконструкции зданий и сооружений работы, аналогичные технологическим процессам в новом строительстве ОЗП=1,15; ЭМ=1,25 к расх.; ЗПМ=1,25; ТЗ=1,15; ТЗМ=1,25) ИНДЕКС К ПОЗИЦИИ: ТЕР10-01-002-01 Деревянные конструкции (04.2014) ОЗП=8,57; ЭМ=5,17; ЗПМ=8,57; МАТ=2,99 НР (31109 руб.): 118%*(0.9*0.85) от ФОТ СП (14764 руб.): 63%*(0.85*0.8) от ФОТ | 9.11 | 12081,89 3741,75 | 307,15 41,14 | 8032.99 | 110066 | 34087 | 2798 375 | 73181 | 27.7 | 252.35
10 | ТЕР10-01-003-01 Пр. Комитета по строит. ЛО от 01.07.11 №10 | Устройство слуховых окон (1 слуховое окно) (МДС35-IV п.4.7.При ремонте и реконструкции зданий и сооружений работы, аналогичные технологическим процессам в новом строительстве ОЗП=1,15; ЭМ=1,25 к расх.; ЗПМ=1,25; ТЗ=1,15; ТЗМ=1,25) ИНДЕКС К ПОЗИЦИИ: ТЕР10-01-003-01 Деревянные конструкции (04.2014) ОЗП=8,57; ЭМ=5,56; ЗПМ=8,57; МАТ=4,38 НР (1962 руб.): 118%*(0.9*0.85) от ФОТ СП (931 руб.): 63%*(0.85*0.8) от ФОТ | 2 | 2854,7 1056,6 | 188,93 30,08 | 1609.17 | 5709 | 2113 | 378 60 | 3218 | 7.62 | 15.24
11 | 101-0957 | Петля врезная (шт) | 4 | 10.96 |  | 10.96 | 44 |  |  | 44
12 | 101-2001 | Шпингалеты дверные размером 230х26 мм, оцинкованные или окрашенные (компл) | 2 | 42.51 |  | 42.51 | 85 |  |  | 85
13 | ТЕР12-01-010-01 Пр. Комитета по строит. ЛО от 01.07.11 №10 | Обшивка дымовых труб металлом (100 м2 покрытия) (МДС35-IV п.4.7.При ремонте и реконструкции зданий и сооружений работы, аналогичные технологическим процессам в новом строительстве ОЗП=1,15; ЭМ=1,25 к расх.; ЗПМ=1,25; ТЗ=1,15; ТЗМ=1,25) ИНДЕКС К ПОЗИЦИИ: ТЕР12-01-010-01 Кровли (04.2014) ОЗП=8,57; ЭМ=7,66; ЗПМ=8,57; МАТ=3,2 НР (6949 руб.): 120%*(0.9*0.85) от ФОТ СП (3346 руб.): 65%*(0.85*0.8) от ФОТ | 0.42 | 43119,65 17968,29 | 269,86 54,85 | 24881.5 | 18110 | 7547 | 113 23 | 10450 | 129.66 | 54.46
Итого прямые затраты по разделу в текущих ценах | [6 empty] | 620304 | 170730 | 13850 1925 | 435724 |  | 1283.64
Накладные расходы | [6 empty] | 140158
Сметная прибыль | [6 empty] | 82406
Итого по разделу 1 Ремонт крыши | [6 empty] | 890069 |  |  |  |  | 1283.64
Раздел 2. Устройство вентиляции канализационных стояков
1 | ТЕРр69-3-2 Пр. Комитета по строит. ЛО от 01.07.11 №10 | Прорезка отверстий для водогазопроводных и чугунных трубопроводов в деревянных: перекрытиях чердачных (100 отверстий) ИНДЕКС К ПОЗИЦИИ: ТЕРр69-3-2 Прочие ремонтно-строительные работы (04.2014) ОЗП=8,57; ЭМ=1,98; ЗПМ=8,57 НР (284 руб.): 78%*0.85 от ФОТ СП (171 руб.): 50%*0.8 от ФОТ | 0.05 | 8911,19 8550,2 | 360.99 |  | 446 | 428 | 18 |  | 61.7 | 3.09
2 | ТЕРр69-4-3 Пр. Комитета по строит. ЛО от 01.07.11 №10 | Заделка отверстий в местах прохода трубопроводов: в перекрытиях оштукатуренных (100 отверстий) ИНДЕКС К ПОЗИЦИИ: ТЕРр69-4-3 Прочие ремонтно-строительные работы (04.2014) ОЗП=8,57; ЭМ=6,44; ЗПМ=8,57; МАТ=5,04 НР (279 руб.): 78%*0.85 от ФОТ СП (168 руб.): 50%*0.8 от ФОТ | 0.05 | 10960,81 8404,68 | 21,51 15,08 | 2534.62 | 548 | 420 | 1 1 | 127 | 60.65 | 3.03
3 | ТЕР16-04-001-02 Пр. Комитета по строит. ЛО от 01.07.11 №10 | Прокладка трубопроводов канализации из полиэтиленовых труб высокой плотности диаметром: 100 мм (100 м трубопровода) (МДС35-IV п.4.7.При ремонте и реконструкции зданий и сооружений работы, аналогичные технологическим процессам в новом строительстве ОЗП=1,15; ЭМ=1,25 к расх.; ЗПМ=1,25; ТЗ=1,15; ТЗМ=1,25) ИНДЕКС К ПОЗИЦИИ: ТЕР16-04-001-02 Трубопроводы из пластмассовых труб (04.2014) ОЗП=8,57; ЭМ=5,03; ЗПМ=8,57; МАТ=2,56 НР (3358 руб.): 128%*(0.9*0.85) от ФОТ СП (1935 руб.): 83%*(0.85*0.8) от ФОТ | 0.3 | 28016,92 11413,44 | 206,63 16,37 | 16396.85 | 8405 | 3424 | 62 5 | 4919 | 70.84 | 21.25
Итого прямые затраты по разделу в текущих ценах | [6 empty] | 9399 | 4272 | 81 6 | 5046 |  | 27.37
Накладные расходы | [6 empty] | 3921
Сметная прибыль | [6 empty] | 2275
Итого по разделу 2 Устройство вентиляции канализационных стояков | [6 empty] | 16468 |  |  |  |  | 27.37
Раздел 3. Погрузка, перевозка
1 | ТССЦпг01-01-01-041 Приказ Минстроя России от 14.03.14 №97/пр | Погрузочные работы при автомобильных перевозках: мусора строительного с погрузкой вручную (1 т груза) ИНДЕКС К ПОЗИЦИИ: ТЕР12-01-011-01 Кровли (04.2014) ОЗП=8,57; ЭМ=4,25; ЗПМ=8,57; МАТ=3,18 НР 0%*0.85 от ФОТ СП 0%*0.8 от ФОТ | 14.07 | 530,05 530,05 |  |  | 7458 | 7458
2 | ТССЦпг03-21-01-030 Приказ Минстроя России от 14.03.14 №97/пр | Перевозка грузов автомобилями-самосвалами грузоподъемностью 10 т, работающих вне карьера, на расстояние: до 30 км I класс груза (1 т груза) ИНДЕКС К ПОЗИЦИИ: ТЕР12-01-011-01 Кровли (04.2014) ОЗП=8,57; ЭМ=4,25; ЗПМ=8,57; МАТ=3,18 НР 0%*0.85 от ФОТ СП 0%*0.8 от ФОТ | 14.07 | 107.61 | 107.61 |  | 1514 |  | 1514
Итого прямые затраты по разделу в текущих ценах | [6 empty] | 8972 | 7458 | 1514
Итого по разделу 3 Погрузка, перевозка | [6 empty] | 9474
ИТОГИ ПО СМЕТЕ:
Итого прямые затраты по смете в текущих ценах | [6 empty] | 638675 | 182460 | 15445 1931 | 440770 |  | 1311.01
Накладные расходы | [6 empty] | 144079
Сметная прибыль | [6 empty] | 84681
ВСЕГО по смете | [6 empty] | 1102511 |  |  |  |  | 1311.01
Работы по реконструкции зданий и сооружений (усиление и замена существующих конструкций, разборка и возведение отдельных конструктивных элементов) | [6 empty] | 26505 |  |  |  |  | 87.45
Кровли | [6 empty] | 275298 |  |  |  |  | 314.87
Материалы | [6 empty] | 88162
Крыши, кровли (ремонтно-строительные) | [6 empty] | 288364 |  |  |  |  | 613.73
Деревянные конструкции | [6 empty] | 164539 |  |  |  |  | 267.59
Прочие ремонтно-строительные работы | [6 empty] | 1897 |  |  |  |  | 6.12
Сантехнические работы - внутренние (трубопроводы, водопровод, канализация, отопление, газоснабжение, вентиляция и кондиционирование воздуха) | [6 empty] | 13698 |  |  |  |  | 21.25
Погрузо-разгрузочные работы | [6 empty] | 7458
Перевозка грузов автотранспортом | [6 empty] | 1514
Итого | [6 empty] | 867435 |  |  |  |  | 1311.01
Индекс-дефлятор на 2015 год 867 435 * 1,056 | [6 empty] | 916011
Справочно, в текущих ценах:
Материалы | [6 empty] | 440770
Машины и механизмы | [6 empty] | 15445
ФОТ | [6 empty] | 184391
Накладные расходы | [6 empty] | 144079
Сметная прибыль | [6 empty] | 84681
Резерв на непредвиденные расходы и затраты 2% | [6 empty] | 18320
Итого с учетом доп. затрат в тек ценах | [6 empty] | 934331
НДС 18% | [6 empty] | 168180
ВСЕГО по смете | [6 empty] | 1102511 |  |  |  |  | 1311.01
Составил: Специалист проектно-сметного отдела: __________________________________Петракова А.Р.