## ЛСР по форме №4 с материалами
СОГЛАСОВАНО: | [6 empty] | УТВЕРЖДАЮ:
Начальник проектно-сметного отдела НО «Фонд капитального ремонта многоквартирных домов Ленинградской области» Головин А.А.__________________ | [6 empty] | Лицо, уполномоченное действовать от имени собственников, на основании протокола общего собрания собственников №___________от_____________________20______г. _____________________________________________ (Ф.И.О., подпись, без печати)
ЛОКАЛЬНАЯ СМЕТА
на капитальный ремонт фасада многоквартирного дома по адресу:
Ленинградская область, Всеволожский район, г. Сертолово, ул. Заречная, д. 5
| Сметная стоимость строительных работ _______________________________________________________________________________________________ |  | ___________________________14922,350 |  | тыс. руб.
| Средства на оплату труда _______________________________________________________________________________________________ |  | ___________________________3556,867 |  | тыс. руб.
| Сметная трудоемкость _______________________________________________________________________________________________ |  | _______________________________________________________________________________________________22622,52 |  | чел.час
Составлена в ценах ТСНБ-ЛО-2001 (1 зона) с индексацией в цены апреля 2014года.
№ пп | Шифр и номер позиции норматива | Наименование работ и затрат, единица измерения | Количество | Стоимость единицы, руб. |  |  | Общая стоимость, руб. |  |  |  | Затраты труда рабочих, чел.-ч, не занятых обслуживанием машин
|  |  |  | всего | эксплуата- ции машин | мате- риалы | Всего | оплаты труда | эксплуата- ции машин | мате- риалы
|  |  |  | оплаты труда | в т.ч. оплаты труда |  |  |  | в т.ч. оплаты труда |  | на единицу | всего
1 | 2 | 3 | 4 | 5 | 6 | 7 | 8 | 9 | 10 | 11 | 12 | 13
Раздел 1. Утепление фасада
1 | ТЕР08-07-001-02 Пр. Комитета по строит. ЛО от 01.07.11 №10 | Установка и разборка наружных инвентарных лесов высотой до 16 м: трубчатых для прочих отделочных работ (100 м2 вертикальной проекции для наружных лесов) (МДС35-IV п.4.7.При ремонте и реконструкции зданий и сооружений работы, аналогичные технологическим процессам в новом строительстве ОЗП=1,15; ЭМ=1,25 к расх.; ЗПМ=1,25; ТЗ=1,15; ТЗМ=1,25) ИНДЕКС К ПОЗИЦИИ: ТЕР08-07-001-02 Наружные и внутренние леса (04.2014) ОЗП=8,57; ЭМ=4,25; ЗПМ=8,57; МАТ=4,25 НР (169121 руб.): 122%*(0.9*0.85) от ФОТ СП (98577 руб.): 80%*(0.85*0.8) от ФОТ | 25.82 | 8414,44 7018,14 | 44.63 | 1351.67 | 217261 | 181208 | 1152 | 34901 | 50.03 | 1291.77
2 | ТЕР15-01-080-02 Пр. Комитета по строит. ЛО от 01.07.11 №10 | Устройство наружной теплоизоляции зданий с тонкой штукатуркой по утеплителю толщиной плит до: 100 мм (100 м2) (МДС35-IV п.4.7.При ремонте и реконструкции зданий и сооружений работы, аналогичные технологическим процессам в новом строительстве ОЗП=1,15; ЭМ=1,25 к расх.; ЗПМ=1,25; ТЗ=1,15; ТЗМ=1,25) ИНДЕКС К ПОЗИЦИИ: ТЕР15-01-080-02 Облицовочные работы (04.2014) ОЗП=8,57; ЭМ=5,8; ЗПМ=8,57; МАТ=5,14 НР (2490031 руб.): 105%*(0.9*0.85) от ФОТ СП (1159379 руб.): 55%*(0.85*0.8) от ФОТ | 22.45 | 268815,42 130699,27 | 45713,86 7382,88 | 92402.29 | 6034906 | 2934199 | 1026276 165746 | 2074431 | 866.03 | 19442.37
3 | ТЕРр58-20-1 Пр. Комитета по строит. ЛО от 01.07.11 №10 | Смена обделок из листовой стали (поясков, сандриков, отливов, карнизов) шириной: до 0,4 м (100 м) ИНДЕКС К ПОЗИЦИИ: ТЕРр58-20-1 Крыши, кровли (04.2014) ОЗП=8,57; ЭМ=5,15; ЗПМ=8,57; МАТ=3,21 НР (10717 руб.): 83%*0.85 от ФОТ СП (7899 руб.): 65%*0.8 от ФОТ | 2.64 | 11901,59 5738,47 | 41,87 15,08 | 6121.25 | 31420 | 15150 | 111 40 | 16159 | 41.41 | 109.32
4 | ТЕР15-04-011-02 Пр. Комитета по строит. ЛО от 01.07.11 №10 | Окраска фасадов с лесов с подготовкой поверхности: силикатная (100 м2 фасада) (МДС35-IV п.4.7.При ремонте и реконструкции зданий и сооружений работы, аналогичные технологическим процессам в новом строительстве ОЗП=1,15; ЭМ=1,25 к расх.; ЗПМ=1,25; ТЗ=1,15; ТЗМ=1,25) ИНДЕКС К ПОЗИЦИИ: ТЕР15-04-011-02 Малярные работы (04.2014) ОЗП=8,57; ЭМ=4,32; ЗПМ=8,57; МАТ=6,7 НР (58567 руб.): 105%*(0.9*0.85) от ФОТ СП (27269 руб.): 55%*(0.85*0.8) от ФОТ | 22.45 | 7694,4 3247,77 | 80.31 | 4366.32 | 172739 | 72912 | 1803 | 98024 | 23.44 | 526.23
Итого прямые затраты по разделу в текущих ценах | [6 empty] | 6456326 | 3203469 | 1029342 165786 | 2223515 |  | 21369.69
Накладные расходы | [6 empty] | 2728435
Сметная прибыль | [6 empty] | 1293125
Итого по разделу 1 Утепление фасада | [6 empty] | 11064648 |  |  |  |  | 21369.69
Раздел 2. Замена оконных блоков
1 | ТЕР46-04-012-01 Пр. Комитета по строит. ЛО от 01.07.11 №10 | Разборк заполнений: оконных (100 м2) ИНДЕКС К ПОЗИЦИИ: ТЕР46-04-012-01 Разборка конструкций (04.2014) ОЗП=8,57; ЭМ=6,44; ЗПМ=8,57 НР (13561 руб.): 110%*(0.9*0.85) от ФОТ СП (7671 руб.): 70%*(0.85*0.8) от ФОТ | 0.6144 | 26848,61 24770,04 | 2078,57 1458,01 |  | 16496 | 15219 | 1277 896 |  | 188.54 | 115.84
2 | ТЕРр58-20-3 Пр. Комитета по строит. ЛО от 01.07.11 №10 | Смена обделок из листовой стали (брандмауэров и парапетов без обделки боковых стенок) шириной: до 1 м (100 м) ИНДЕКС К ПОЗИЦИИ: ТЕРр58-20-3 Крыши, кровли (04.2014) ОЗП=8,57; ЭМ=5,29; ЗПМ=8,57; МАТ=3,2 НР (4323 руб.): 83%*0.85 от ФОТ СП (3186 руб.): 65%*0.8 от ФОТ | 0.6272 | 23252,18 9735,01 | 84,11 33,94 | 13433.06 | 14584 | 6106 | 53 21 | 8425 | 70.25 | 44.06
3 | ТЕР10-01-034-01 Пр. Комитета по строит. ЛО от 01.07.11 №10 | Установка в жилых и общественных зданиях оконных блоков из ПВХ профилей: глухих с площадью проема до 2 м2 (100 м2 проемов) (МДС35-IV п.4.7.При ремонте и реконструкции зданий и сооружений работы, аналогичные технологическим процессам в новом строительстве ОЗП=1,15; ЭМ=1,25 к расх.; ЗПМ=1,25; ТЗ=1,15; ТЗМ=1,25) ИНДЕКС К ПОЗИЦИИ: ТЕР10-01-034-01 Деревянные конструкции (04.2014) ОЗП=8,57; ЭМ=4,51; ЗПМ=8,57; МАТ=3,91 НР (15695 руб.): 118%*(0.9*0.85) от ФОТ СП (7449 руб.): 63%*(0.85*0.8) от ФОТ | 0.6144 | 972841,24 27884,47 | 3173,6 414,36 | 941783.17 | 597714 | 17132 | 1950 255 | 578632 | 196.36 | 120.64
4 | ТЕР10-01-035-03 Пр. Комитета по строит. ЛО от 01.07.11 №10 | Установка подоконных досок из ПВХ: в каменных стенах толщиной свыше 0,51 м (100 п.м) (МДС35-IV п.4.7.При ремонте и реконструкции зданий и сооружений работы, аналогичные технологическим процессам в новом строительстве ОЗП=1,15; ЭМ=1,25 к расх.; ЗПМ=1,25; ТЗ=1,15; ТЗМ=1,25) ИНДЕКС К ПОЗИЦИИ: ТЕР10-01-035-03 Деревянные конструкции (04.2014) ОЗП=8,57; ЭМ=4,42; ЗПМ=8,57; МАТ=3,52 НР (1938 руб.): 118%*(0.9*0.85) от ФОТ СП (920 руб.): 63%*(0.85*0.8) от ФОТ | 0.6272 | 23329,85 3407,17 | 214,94 16,54 | 19707.74 | 14632 | 2137 | 135 10 | 12360 | 24.59 | 15.42
5 | 101-2906 | Доски подоконные ПВХ, шириной: 300 мм (м) | 62.72 | 226.77 |  | 226.77 | 14223 |  |  | 14223
6 | ТЕРр61-7-1 Пр. Комитета по строит. ЛО от 01.07.11 №10 | Ремонт штукатурки откосов внутри здания по камню и бетону цементно-известковым раствором: прямолинейных (100 м2 отремонтированной поверхности) ИНДЕКС К ПОЗИЦИИ: ТЕРр61-7-1 Штукатурные работы (04.2014) ОЗП=8,57; ЭМ=6,44; ЗПМ=8,57; МАТ=5,41 НР (14158 руб.): 79%*0.85 от ФОТ СП (8434 руб.): 50%*0.8 от ФОТ | 0.37632 | 69120,61 55808,01 | 311,5 218,54 | 13001.1 | 26011 | 21002 | 117 82 | 4892 | 383.06 | 144.15
7 | ТЕР15-04-025-08 Пр. Комитета по строит. ЛО от 01.07.11 №10 | Улучшенная окраска масляными составами по штукатурке: стен (100 м2 окрашиваемой поверхности) (МДС35-IV п.4.7.При ремонте и реконструкции зданий и сооружений работы, аналогичные технологическим процессам в новом строительстве ОЗП=1,15; ЭМ=1,25 к расх.; ЗПМ=1,25; ТЗ=1,15; ТЗМ=1,25) ИНДЕКС К ПОЗИЦИИ: ТЕР15-04-025-08 Малярные работы (04.2014) ОЗП=8,57; ЭМ=4,32; ЗПМ=8,57; МАТ=3,98 НР (2615 руб.): 105%*(0.9*0.85) от ФОТ СП (1217 руб.): 55%*(0.85*0.8) от ФОТ | 0.37632 | 13501,49 8646,96 | 73,48 2,4 | 4781.05 | 5081 | 3254 | 28 1 | 1799 | 58.66 | 22.07
Итого прямые затраты по разделу в текущих ценах | [6 empty] | 688741 | 64850 | 3560 1265 | 620331 |  | 462.18
Накладные расходы | [6 empty] | 52290
Сметная прибыль | [6 empty] | 28876
Итого по разделу 2 Замена оконных блоков | [6 empty] | 813022 |  |  |  |  | 462.18
Раздел 3. Цоколь
1 | ТЕР15-01-064-01 Пр. Комитета по строит. ЛО от 01.07.11 №10 | Облицовка стен фасадов зданий искусственными плитами на металлическом каркасе (100 м2 поверхности облицовки) (МДС35-IV п.4.7.При ремонте и реконструкции зданий и сооружений работы, аналогичные технологическим процессам в новом строительстве ОЗП=1,15; ЭМ=1,25 к расх.; ЗПМ=1,25; ТЗ=1,15; ТЗМ=1,25) ИНДЕКС К ПОЗИЦИИ: ТЕР15-01-064-01 Облицовочные работы (04.2014) ОЗП=8,57; ЭМ=4,54; ЗПМ=8,57; МАТ=5,03 НР (66426 руб.): 105%*(0.9*0.85) от ФОТ СП (30928 руб.): 55%*(0.85*0.8) от ФОТ | 1.7 | 139228,68 48536,37 | 688,31 108,32 | 90004 | 236689 | 82512 | 1170 184 | 153007 | 310.5 | 527.85
2 | ТЕР46-02-009-02 Пр. Комитета по строит. ЛО от 01.07.11 №10 | Отбивка штукатурки с поверхностей: стен и потолков кирпичных (100 м2) ИНДЕКС К ПОЗИЦИИ: ТЕР46-02-009-02 Замена конструкций (04.2014) ОЗП=8,57; ЗПМ=8,57 НР (4138 руб.): 110%*(0.9*0.85) от ФОТ СП (2340 руб.): 70%*(0.85*0.8) от ФОТ | 1.7 | 2892,46 2892,46 |  |  | 4917 | 4917 |  |  | 22.82 | 38.79
3 | ТЕР12-01-010-01 Пр. Комитета по строит. ЛО от 01.07.11 №10 | Устройство мелких покрытий (брандмауэры, парапеты, свесы и т.п.) из листовой оцинкованной стали (100 м2 покрытия) (МДС35-IV п.4.7.При ремонте и реконструкции зданий и сооружений работы, аналогичные технологическим процессам в новом строительстве ОЗП=1,15; ЭМ=1,25 к расх.; ЗПМ=1,25; ТЗ=1,15; ТЗМ=1,25) ИНДЕКС К ПОЗИЦИИ: ТЕР12-01-010-01 Кровли (04.2014) ОЗП=8,57; ЭМ=7,66; ЗПМ=8,57; МАТ=3,2 НР (10762 руб.): 120%*(0.9*0.85) от ФОТ СП (5182 руб.): 65%*(0.85*0.8) от ФОТ | 0.6504 | 43119,65 17968,29 | 269,86 54,85 | 24881.5 | 28045 | 11687 | 176 36 | 16182 | 129.66 | 84.33
Итого прямые затраты по разделу в текущих ценах | [6 empty] | 269651 | 99116 | 1346 220 | 169189 |  | 650.97
Накладные расходы | [6 empty] | 81326
Сметная прибыль | [6 empty] | 38450
Итого по разделу 3 Цоколь | [6 empty] | 411235 |  |  |  |  | 650.97
Раздел 4. Водоотлив
1 | ТЕРр58-10-6 Пр. Комитета по строит. ЛО от 01.07.11 №10 | Смена: воронок водосточных труб с земли, лестниц или подмостей (100 шт.) ИНДЕКС К ПОЗИЦИИ: ТЕРр58-10-6 Крыши, кровли (04.2014) ОЗП=8,57; ЭМ=4,25; ЗПМ=8,57; МАТ=2,77 НР (623 руб.): 83%*0.85 от ФОТ СП (459 руб.): 65%*0.8 от ФОТ | 0.12 | 24133,36 7358,46 | 40.8 | 16734.1 | 2896 | 883 | 5 | 2008 | 53.1 | 6.37
2 | ТЕРр58-10-3 Пр. Комитета по строит. ЛО от 01.07.11 №10 | Смена: колен водосточных труб с земли, лестниц и подмостей (100 шт.) ИНДЕКС К ПОЗИЦИИ: ТЕРр58-10-3 Крыши, кровли (04.2014) ОЗП=8,57; ЭМ=4,25; ЗПМ=8,57; МАТ=4,54 НР (1499 руб.): 83%*0.85 от ФОТ СП (1105 руб.): 65%*0.8 от ФОТ | 0.24 | 23070,58 8855,04 | 40.8 | 14174.74 | 5537 | 2125 | 10 | 3402 | 63.9 | 15.34
3 | ТЕРр58-10-1 Пр. Комитета по строит. ЛО от 01.07.11 №10 | Смена: прямых звеньев водосточных труб с земли, лестниц или подмостей (100 м) ИНДЕКС К ПОЗИЦИИ: ТЕРр58-10-1 Крыши, кровли (04.2014) ОЗП=8,57; ЭМ=4,25; ЗПМ=8,57; МАТ=4,54 НР (6476 руб.): 83%*0.85 от ФОТ СП (4773 руб.): 65%*0.8 от ФОТ | 1.8 | 31517,62 5099,66 | 66.26 | 26351.7 | 56732 | 9179 | 119 | 47434 | 36.8 | 66.24
4 | ТЕРр58-10-5 Пр. Комитета по строит. ЛО от 01.07.11 №10 | Смена: отливов (отметов) водосточных труб (100 шт.) ИНДЕКС К ПОЗИЦИИ: ТЕРр58-10-5 Крыши, кровли (04.2014) ОЗП=8,57; ЭМ=4,25; ЗПМ=8,57; МАТ=4,52 НР (623 руб.): 83%*0.85 от ФОТ СП (459 руб.): 65%*0.8 от ФОТ | 0.12 | 23021,24 7358,46 | 40.8 | 15621.98 | 2763 | 883 | 5 | 1875 | 53.1 | 6.37
5 | ТЕРр58-22-1 Пр. Комитета по строит. ЛО от 01.07.11 №10 | Смена ухватов для водосточных труб: в каменных стенах (100 шт.) ИНДЕКС К ПОЗИЦИИ: ТЕРр58-22-1 Крыши, кровли (04.2014) ОЗП=8,57; ЭМ=4,25; ЗПМ=8,57; МАТ=2,73 НР (4246 руб.): 83%*0.85 от ФОТ СП (3129 руб.): 65%*0.8 от ФОТ | 1.2 | 6973,09 5014,65 | 5.1 | 1953.34 | 8368 | 6018 | 6 | 2344 | 37.8 | 45.36
Итого прямые затраты по разделу в текущих ценах | [6 empty] | 76296 | 19088 | 145 | 57063 |  | 139.68
Накладные расходы | [6 empty] | 13467
Сметная прибыль | [6 empty] | 9926
Итого по разделу 4 Водоотлив | [6 empty] | 105272 |  |  |  |  | 139.68
Раздел 5. Погрузка, перевозка
1 | ТССЦпг01-01-01-041 Приказ Минстроя России от 14.03.14 №97/пр | Погрузочные работы при автомобильных перевозках: мусора строительного с погрузкой вручную (1 т груза) ИНДЕКС К ПОЗИЦИИ: ТЕР15-01-050-04 Облицовочные работы (04.2014) ОЗП=8,57; ЭМ=4,37; ЗПМ=8,57; МАТ=1,24 НР 0%*0.85 от ФОТ СП 0%*0.8 от ФОТ | 5.798 | 530,05 530,05 |  |  | 3073 | 3073
2 | ТССЦпг03-21-01-030 Приказ Минстроя России от 14.03.14 №97/пр | Перевозка грузов автомобилями-самосвалами грузоподъемностью 10 т, работающих вне карьера, на расстояние: до 30 км I класс груза (1 т груза) ИНДЕКС К ПОЗИЦИИ: ТЕР15-01-050-04 Облицовочные работы (04.2014) ОЗП=8,57; ЭМ=4,37; ЗПМ=8,57; МАТ=1,24 НР 0%*0.85 от ФОТ СП 0%*0.8 от ФОТ | 5.798 | 110.65 | 110.65 |  | 642 |  | 642
Итого прямые затраты по разделу в текущих ценах | [6 empty] | 3715 | 3073 | 642
Итого по разделу 5 Погрузка, перевозка | [6 empty] | 3923
ИТОГИ ПО СМЕТЕ:
Итого прямые затраты по смете в текущих ценах | [6 empty] | 7494729 | 3389596 | 1035035 167271 | 3070098 |  | 22622.52
Накладные расходы | [6 empty] | 2875516
Сметная прибыль | [6 empty] | 1370377
ВСЕГО по смете | [6 empty] | 14922350 |  |  |  |  | 22622.52
Конструкции из кирпича и блоков | [6 empty] | 484959 |  |  |  |  | 1291.77
Отделочные работы | [6 empty] | 10285847 |  |  |  |  | 20518.52
Крыши, кровли (ремонтно-строительные) | [6 empty] | 171817 |  |  |  |  | 293.06
Работы по реконструкции зданий и сооружений (усиление и замена существующих конструкций, разборка и возведение отдельных конструктивных элементов) | [6 empty] | 49122 |  |  |  |  | 154.63
Деревянные конструкции | [6 empty] | 638347 |  |  |  |  | 136.06
Материалы | [6 empty] | 14223
Штукатурные работы (ремонтно-строительные) | [6 empty] | 48603 |  |  |  |  | 144.15
Кровли | [6 empty] | 43989 |  |  |  |  | 84.33
Погрузо-разгрузочные работы | [6 empty] | 3073
Перевозка грузов автотранспортом | [6 empty] | 642
Итого | [6 empty] | 11740622 |  |  |  |  | 22622.52
Индекс-дефлятор на 2015 год 11 740 622 * 1,056 | [6 empty] | 12398097
Справочно, в текущих ценах:
Материалы | [6 empty] | 3070098
Машины и механизмы | [6 empty] | 1035035
ФОТ | [6 empty] | 3556867
Накладные расходы | [6 empty] | 2875516
Сметная прибыль | [6 empty] | 1370377
Резерв на непредвиденные работы и затраты 2% | [6 empty] | 247962
Итого с непредвиденными | [6 empty] | 12646059
НДС 18% | [6 empty] | 2276291
ВСЕГО по смете | [6 empty] | 14922350 |  |  |  |  | 22622.52
Составил: Специалист проектно-сметного отдела: __________________________________Петракова А.Р.