## ЛСР по форме №4 с материалами
СОГЛАСОВАНО: | [6 empty] | УТВЕРЖДАЮ:
Начальник проектно-сметного отдела НО «Фонд капитального ремонта многоквартирных домов Ленинградской области» Головин А.А.__________________ | [6 empty] | Лицо, уполномоченное действовать от имени собственников, на основании протокола общего собрания собственников №___________от_____________________20______г. _____________________________________________ (Ф.И.О., подпись, без печати)
ЛОКАЛЬНАЯ СМЕТА
на капитальный ремонт крыши многоквартирного дома по адресу:
Ленинградская область, Всеволожский район, дер. Агалатово, Военный городок, д. 128
| Сметная стоимость строительных работ _______________________________________________________________________________________________ |  | ___________________________642,197 |  | тыс. руб.
| Средства на оплату труда _______________________________________________________________________________________________ |  | ___________________________92,993 |  | тыс. руб.
| Сметная трудоемкость _______________________________________________________________________________________________ |  | _______________________________________________________________________________________________621,37 |  | чел.час
Составлена в ценах ТСНБ-ЛО-2001 (1 зона) с индексацией в цены апреля 2014года.
№ пп | Шифр и номер позиции норматива | Наименование работ и затрат, единица измерения | Количество | Стоимость единицы, руб. |  |  | Общая стоимость, руб. |  |  |  | Затраты труда рабочих, чел.-ч, не занятых обслуживанием машин
|  |  |  | всего | эксплуата- ции машин | мате- риалы | Всего | оплаты труда | эксплуата- ции машин | мате- риалы
|  |  |  | оплаты труда | в т.ч. оплаты труда |  |  |  | в т.ч. оплаты труда |  | на единицу | всего
1 | 2 | 3 | 4 | 5 | 6 | 7 | 8 | 9 | 10 | 11 | 12 | 13
Раздел 1. Ремонт крыши
1 | ТЕРр58-7-6 Пр. Комитета по строит. ЛО от 01.07.11 №10 | Смена существующих рулонных кровель на покрытия из наплавляемых материалов: в два слоя с устройством стяжки 15 мм, примыканий, обделок и карнизных свесов (100 м2 покрытия) ИНДЕКС К ПОЗИЦИИ: ТЕРр58-7-6 Крыши, кровли (04.2014) ОЗП=8,57; ЭМ=3,58; ЗПМ=8,57; МАТ=3,54 НР (27561 руб.): 83%*0.85 от ФОТ СП (20314 руб.): 65%*0.8 от ФОТ | 4.8 | 48167,97 8088,02 | 212,58 50,82 | 39867.37 | 231206 | 38822 | 1020 244 | 191364 | 54.87 | 263.38
2 | ТЕР12-01-017-02 Пр. Комитета по строит. ЛО от 01.07.11 №10 | Устройство выравнивающих стяжек: на каждый 1 мм изменения толщины добавлять или исключать к расценке 12-01-017-01 (до толщины 45 мм) (100 м2 стяжки) (ПЗ=30 (ОЗП=30; ЭМ=30 к расх.; ЗПМ=30; МАТ=30 к расх.; ТЗ=30; ТЗМ=30); МДС35-IV п.4.7.При ремонте и реконструкции зданий и сооружений работы, аналогичные технологическим процессам в новом строительстве ОЗП=1,15; ЭМ=1,25 к расх.; ЗПМ=1,25; ТЗ=1,15; ТЗМ=1,25) ИНДЕКС К ПОЗИЦИИ: ТЕР12-01-017-02 Кровли (04.2014) ОЗП=8,57; ЭМ=6,11; ЗПМ=8,57; МАТ=7,78 НР (22233 руб.): 120%*(0.9*0.85) от ФОТ СП (10705 руб.): 65%*(0.85*0.8) от ФОТ | 4.8 | 17015,13 4840,08 | 703,44 205,68 | 11471.61 | 81673 | 23232 | 3377 987 | 55064 | 34.5 | 165.6
3 | ТЕРр65-35-1 Пр. Комитета по строит. ЛО от 01.07.11 №10 | Прочистка вентиляционных каналов (100 м канала) ИНДЕКС К ПОЗИЦИИ: ТЕРр65-35-1 Внутренние санитарно-технические работы (04.2014) ОЗП=8,57; ЭМ=6,44; ЗПМ=8,57; МАТ=3,64 НР (750 руб.): 74%*0.85 от ФОТ СП (477 руб.): 50%*0.8 от ФОТ | 0.46 | 2723,9 2591,4 | 2,7 1,89 | 129.8 | 1253 | 1192 | 1 1 | 60 | 18.7 | 8.6
4 | ТЕРр61-31-1 Пр. Комитета по строит. ЛО от 01.07.11 №10 | Оштукатуривание поверхности дымовых труб (100 м2 поверхности) ИНДЕКС К ПОЗИЦИИ: ТЕРр61-31-1 Штукатурные работы (04.2014) ОЗП=8,57; ЭМ=6,45; ЗПМ=8,57; МАТ=5,41 НР (9055 руб.): 79%*0.85 от ФОТ СП (5394 руб.): 50%*0.8 от ФОТ | 0.68 | 25222,82 19830,55 | 12.13 | 5380.14 | 17152 | 13485 | 8 | 3659 | 131.4 | 89.35
5 | ТЕРр62-37-1 Пр. Комитета по строит. ЛО от 01.07.11 №10 | Окраска известковыми составами печей, стояков, труб (100 м2 окрашиваемой поверхности) ИНДЕКС К ПОЗИЦИИ: ТЕРр62-37-1 Малярные работы (04.2014) ОЗП=8,57; ЭМ=4,25; ЗПМ=8,57; МАТ=6,37 НР (780 руб.): 80%*0.85 от ФОТ СП (459 руб.): 50%*0.8 от ФОТ | 0.68 | 1755,48 1686,49 | 5.1 | 63.89 | 1194 | 1147 | 3 | 44 | 12.17 | 8.28
6 | ТЕРр58-10-1 Пр. Комитета по строит. ЛО от 01.07.11 №10 | Смена: прямых звеньев водосточных труб с земли, лестниц или подмостей (100 м) ИНДЕКС К ПОЗИЦИИ: ТЕРр58-10-1 Крыши, кровли (04.2014) ОЗП=8,57; ЭМ=4,25; ЗПМ=8,57; МАТ=4,54 НР (5396 руб.): 83%*0.85 от ФОТ СП (3977 руб.): 65%*0.8 от ФОТ | 1.5 | 31517,62 5099,66 | 66.26 | 26351.7 | 47276 | 7649 | 99 | 39528 | 36.8 | 55.2
7 | ТЕРр58-10-3 Пр. Комитета по строит. ЛО от 01.07.11 №10 | Смена: колен водосточных труб с земли, лестниц и подмостей (100 шт.) ИНДЕКС К ПОЗИЦИИ: ТЕРр58-10-3 Крыши, кровли (04.2014) ОЗП=8,57; ЭМ=4,25; ЗПМ=8,57; МАТ=4,54 НР (1249 руб.): 83%*0.85 от ФОТ СП (921 руб.): 65%*0.8 от ФОТ | 0.2 | 23070,58 8855,04 | 40.8 | 14174.74 | 4614 | 1771 | 8 | 2835 | 63.9 | 12.78
8 | ТЕРр58-10-5 Пр. Комитета по строит. ЛО от 01.07.11 №10 | Смена: отливов (отметов) водосточных труб (100 шт.) ИНДЕКС К ПОЗИЦИИ: ТЕРр58-10-5 Крыши, кровли (04.2014) ОЗП=8,57; ЭМ=4,25; ЗПМ=8,57; МАТ=4,52 НР (519 руб.): 83%*0.85 от ФОТ СП (383 руб.): 65%*0.8 от ФОТ | 0.1 | 23021,24 7358,46 | 40.8 | 15621.98 | 2302 | 736 | 4 | 1562 | 53.1 | 5.31
9 | ТЕРр58-10-6 Пр. Комитета по строит. ЛО от 01.07.11 №10 | Смена: воронок водосточных труб с земли, лестниц или подмостей (100 шт.) ИНДЕКС К ПОЗИЦИИ: ТЕРр58-10-6 Крыши, кровли (04.2014) ОЗП=8,57; ЭМ=4,25; ЗПМ=8,57; МАТ=2,77 НР (519 руб.): 83%*0.85 от ФОТ СП (383 руб.): 65%*0.8 от ФОТ | 0.1 | 24133,36 7358,46 | 40.8 | 16734.1 | 2413 | 736 | 4 | 1673 | 53.1 | 5.31
10 | ТЕРр58-22-1 Пр. Комитета по строит. ЛО от 01.07.11 №10 | Смена ухватов для водосточных труб: в каменных стенах (100 шт.) ИНДЕКС К ПОЗИЦИИ: ТЕРр58-22-1 Крыши, кровли (04.2014) ОЗП=8,57; ЭМ=4,25; ЗПМ=8,57; МАТ=2,73 НР (708 руб.): 83%*0.85 от ФОТ СП (522 руб.): 65%*0.8 от ФОТ | 0.2 | 6973,09 5014,65 | 5.1 | 1953.34 | 1395 | 1003 | 1 | 391 | 37.8 | 7.56
Итого прямые затраты по разделу в текущих ценах | [6 empty] | 390478 | 89773 | 4525 1232 | 296180 |  | 621.37
Накладные расходы | [6 empty] | 68771
Сметная прибыль | [6 empty] | 43535
Итого по разделу 1 Ремонт крыши | [6 empty] | 530940 |  |  |  |  | 621.37
Раздел 2. Погрузка, перевозка
1 | ТССЦпг01-01-01-041 Приказ Минстроя России от 14.03.14 №97/пр | Погрузочные работы при автомобильных перевозках: мусора строительного с погрузкой вручную (1 т груза) ИНДЕКС К ПОЗИЦИИ: ТЕРр58-20-2 Крыши, кровли (04.2014) ОЗП=8,57; ЭМ=5,23; ЗПМ=8,57; МАТ=3,2 НР 0%*0.85 от ФОТ СП 0%*0.8 от ФОТ | 3.75 | 530,05 530,05 |  |  | 1988 | 1988
2 | ТССЦпг03-21-01-030 Приказ Минстроя России от 14.03.14 №97/пр | Перевозка грузов автомобилями-самосвалами грузоподъемностью 10 т, работающих вне карьера, на расстояние: до 30 км I класс груза (1 т груза) ИНДЕКС К ПОЗИЦИИ: ТЕРр58-20-2 Крыши, кровли (04.2014) ОЗП=8,57; ЭМ=5,23; ЗПМ=8,57; МАТ=3,2 НР 0%*0.85 от ФОТ СП 0%*0.8 от ФОТ | 3.75 | 132.42 | 132.42 |  | 497 |  | 497
Итого прямые затраты по разделу в текущих ценах | [6 empty] | 2485 | 1988 | 497
Итого по разделу 2 Погрузка, перевозка | [6 empty] | 2624
ИТОГИ ПО СМЕТЕ:
Итого прямые затраты по смете в текущих ценах | [6 empty] | 392963 | 91761 | 5022 1232 | 296180 |  | 621.37
Накладные расходы | [6 empty] | 68771
Сметная прибыль | [6 empty] | 43535
ВСЕГО по смете | [6 empty] | 642197 |  |  |  |  | 621.37
Крыши, кровли (ремонтно-строительные) | [6 empty] | 351659 |  |  |  |  | 349.54
Кровли | [6 empty] | 114611 |  |  |  |  | 165.6
Внутренние санитарно-технические работы: демонтаж и разборка (ремонтно-строительные) | [6 empty] | 2480 |  |  |  |  | 8.6
Штукатурные работы (ремонтно-строительные) | [6 empty] | 31601 |  |  |  |  | 89.35
Малярные работы (ремонтно-строительные) | [6 empty] | 2433 |  |  |  |  | 8.28
Погрузо-разгрузочные работы | [6 empty] | 1988
Перевозка грузов автотранспортом | [6 empty] | 497
Итого | [6 empty] | 505269 |  |  |  |  | 621.37
Индекс-дефлятор на 2015 год 505 269 * 1,056 | [6 empty] | 533564
Справочно, в текущих ценах:
Материалы | [6 empty] | 296180
Машины и механизмы | [6 empty] | 5022
ФОТ | [6 empty] | 92993
Накладные расходы | [6 empty] | 68771
Сметная прибыль | [6 empty] | 43535
Резерв на непредвиденные работы и затраты 2% | [6 empty] | 10671
Итого с непредвиденными | [6 empty] | 544235
НДС 18% | [6 empty] | 97962
ВСЕГО по смете | [6 empty] | 642197 |  |  |  |  | 621.37
Составил: Специалист проектно-сметного отдела: __________________________________Петракова А.Р.