## ЛСР по форме №4 с материалами
СОГЛАСОВАНО: | [6 empty] | УТВЕРЖДАЮ:
Начальник проектно-сметного отдела НО «Фонд капитального ремонта многоквартирных домов Ленинградской области» Головин А.А.__________________ | [6 empty] | Лицо, уполномоченное действовать от имени собственников, на основании протокола общего собрания собственников №___________от_____________________20______г. _____________________________________________ (Ф.И.О., подпись, без печати)
ЛОКАЛЬНАЯ СМЕТА
на капитальный ремонт крыши многоквартирного дома по адресу:
Ленинградская область, Всеволожский район, г. Сертолово, мкр. Черная Речка, д. 12
| Сметная стоимость строительных работ _______________________________________________________________________________________________ |  | ___________________________1362,316 |  | тыс. руб.
| Средства на оплату труда _______________________________________________________________________________________________ |  | ___________________________213,299 |  | тыс. руб.
| Сметная трудоемкость _______________________________________________________________________________________________ |  | _______________________________________________________________________________________________1420,52 |  | чел.час
Составлена в ценах ТСНБ-ЛО-2001 (1 зона) с индексацией в цены апреля 2014года.
№ пп | Шифр и номер позиции норматива | Наименование работ и затрат, единица измерения | Количество | Стоимость единицы, руб. |  |  | Общая стоимость, руб. |  |  |  | Затраты труда рабочих, чел.-ч, не занятых обслуживанием машин
|  |  |  | всего | эксплуата- ции машин | мате- риалы | Всего | оплаты труда | эксплуата- ции машин | мате- риалы
|  |  |  | оплаты труда | в т.ч. оплаты труда |  |  |  | в т.ч. оплаты труда |  | на единицу | всего
1 | 2 | 3 | 4 | 5 | 6 | 7 | 8 | 9 | 10 | 11 | 12 | 13
Раздел 1. Ремонт кровли
1 | ТЕРр58-7-6 Пр. Комитета по строит. ЛО от 01.07.11 №10 | Смена существующих рулонных кровель на покрытия из наплавляемых материалов: в два слоя с устройством стяжки, примыканий, обделок и карнизных свесов (100 м2 покрытия) ИНДЕКС К ПОЗИЦИИ: ТЕРр58-7-6 Крыши, кровли (04.2014) ОЗП=8,57; ЭМ=3,58; ЗПМ=8,57; МАТ=3,54 НР (61037 руб.): 83%*0.85 от ФОТ СП (44988 руб.): 65%*0.8 от ФОТ | 10.63 | 48167,97 8088,02 | 212,58 50,82 | 39867.37 | 512026 | 85976 | 2260 540 | 423790 | 54.87 | 583.27
2 | ТЕР12-01-017-02 Пр. Комитета по строит. ЛО от 01.07.11 №10 | Устройство выравнивающих стяжек: на каждый 1 мм изменения толщины добавлять или исключать (до 40 мм) (100 м2 стяжки) (ПЗ=25 (ОЗП=25; ЭМ=25 к расх.; ЗПМ=25; МАТ=25 к расх.; ТЗ=25; ТЗМ=25); МДС35-IV п.4.7.При ремонте и реконструкции зданий и сооружений работы, аналогичные технологическим процессам в новом строительстве ОЗП=1,15; ЭМ=1,25 к расх.; ЗПМ=1,25; ТЗ=1,15; ТЗМ=1,25) ИНДЕКС К ПОЗИЦИИ: ТЕР12-01-017-02 Кровли (04.2014) ОЗП=8,57; ЭМ=6,11; ЗПМ=8,57; МАТ=7,78 НР (41032 руб.): 120%*(0.9*0.85) от ФОТ СП (19756 руб.): 65%*(0.85*0.8) от ФОТ | 10.63 | 14179,25 4033,38 | 586,19 171,4 | 9559.68 | 150725 | 42875 | 6231 1822 | 101619 | 28.75 | 305.61
3 | ТЕР12-01-010-01 Пр. Комитета по строит. ЛО от 01.07.11 №10 | Устройство мелких покрытий (брандмауэры, парапеты, свесы и т.п.) из листовой оцинкованной стали (100 м2 покрытия) (МДС35-IV п.4.7.При ремонте и реконструкции зданий и сооружений работы, аналогичные технологическим процессам в новом строительстве ОЗП=1,15; ЭМ=1,25 к расх.; ЗПМ=1,25; ТЗ=1,15; ТЗМ=1,25) ИНДЕКС К ПОЗИЦИИ: ТЕР12-01-010-01 Кровли (04.2014) ОЗП=8,57; ЭМ=7,66; ЗПМ=8,57; МАТ=3,2 НР (37061 руб.): 120%*(0.9*0.85) от ФОТ СП (17844 руб.): 65%*(0.85*0.8) от ФОТ | 2.24 | 43119,65 17968,29 | 269,86 54,85 | 24881.5 | 96588 | 40249 | 604 123 | 55735 | 129.66 | 290.44
4 | ТЕРр61-31-1 Пр. Комитета по строит. ЛО от 01.07.11 №10 | Оштукатуривание поверхности вентиляционных шахт (100 м2 поверхности) ИНДЕКС К ПОЗИЦИИ: ТЕРр61-31-1 Штукатурные работы (04.2014) ОЗП=8,57; ЭМ=6,45; ЗПМ=8,57; МАТ=5,41 НР (22371 руб.): 79%*0.85 от ФОТ СП (13326 руб.): 50%*0.8 от ФОТ | 1.68 | 25222,82 19830,55 | 12.13 | 5380.14 | 42374 | 33315 | 20 | 9039 | 131.4 | 220.75
5 | ТЕРр62-37-1 Пр. Комитета по строит. ЛО от 01.07.11 №10 | Окраска известковыми составами печей, стояков, труб (вентиляционных шахт) (100 м2 окрашиваемой поверхности) ИНДЕКС К ПОЗИЦИИ: ТЕРр62-37-1 Малярные работы (04.2014) ОЗП=8,57; ЭМ=4,25; ЗПМ=8,57; МАТ=6,37 НР (1926 руб.): 80%*0.85 от ФОТ СП (1133 руб.): 50%*0.8 от ФОТ | 1.68 | 1755,48 1686,49 | 5.1 | 63.89 | 2949 | 2833 | 9 | 107 | 12.17 | 20.45
6 | ТССЦпг01-01-01-041 Приказ Минстроя России от 14.03.14 №97/пр | Погрузочные работы при автомобильных перевозках: мусора строительного с погрузкой вручную (1 т груза) ИНДЕКС К ПОЗИЦИИ: ТЕРр58-17-3 Крыши, кровли (04.2014) ОЗП=8,57; ЭМ=6,45; ЗПМ=8,57 НР 0%*0.85 от ФОТ СП 0%*0.8 от ФОТ | 10.5 | 530,05 530,05 |  |  | 5566 | 5566
7 | ТССЦпг03-21-01-030 Приказ Минстроя России от 14.03.14 №97/пр | Перевозка грузов автомобилями-самосвалами грузоподъемностью 10 т, работающих вне карьера, на расстояние: до 30 км I класс груза (1 т груза) ИНДЕКС К ПОЗИЦИИ: ТЕРр58-18-2 Крыши, кровли (04.2014) ОЗП=8,57; ЭМ=4,3; ЗПМ=8,57; МАТ=6,31 НР 0%*0.85 от ФОТ СП 0%*0.8 от ФОТ | 10.5 | 108.88 | 108.88 |  | 1143 |  | 1143
Итого прямые затраты по разделу в текущих ценах | [6 empty] | 811371 | 210814 | 10267 2485 | 590290 |  | 1420.52
Накладные расходы | [6 empty] | 163427
Сметная прибыль | [6 empty] | 97047
Итого по разделу 1 Ремонт кровли | [6 empty] | 1131868 |  |  |  |  | 1420.52
ИТОГИ ПО СМЕТЕ:
Итого прямые затраты по смете в текущих ценах | [6 empty] | 811371 | 210814 | 10267 2485 | 590290 |  | 1420.52
Накладные расходы | [6 empty] | 163427
Сметная прибыль | [6 empty] | 97047
ВСЕГО по смете | [6 empty] | 1362316 |  |  |  |  | 1420.52
Крыши, кровли (ремонтно-строительные) | [6 empty] | 618051 |  |  |  |  | 583.27
Кровли | [6 empty] | 363006 |  |  |  |  | 596.05
Штукатурные работы (ремонтно-строительные) | [6 empty] | 78071 |  |  |  |  | 220.75
Малярные работы (ремонтно-строительные) | [6 empty] | 6008 |  |  |  |  | 20.45
Погрузо-разгрузочные работы | [6 empty] | 5566
Перевозка грузов автотранспортом | [6 empty] | 1143
Итого | [6 empty] | 1071845 |  |  |  |  | 1420.52
Индекс-дефлятор на 2015 год 1 071 845 * 1,056 | [6 empty] | 1131868
Справочно, в текущих ценах:
Материалы | [6 empty] | 590290
Машины и механизмы | [6 empty] | 10267
ФОТ | [6 empty] | 213299
Накладные расходы | [6 empty] | 163427
Сметная прибыль | [6 empty] | 97047
Резерв на непредвиденные работы и затраты 2% | [6 empty] | 22637
Итого с непредвиденными | [6 empty] | 1154505
НДС 18% | [6 empty] | 207811
ВСЕГО по смете | [6 empty] | 1362316 |  |  |  |  | 1420.52
Составил: Специалист проектно-сметного отдела: __________________________________Петракова А.Р.