## ЛСР по форме №4 с материалами
СОГЛАСОВАНО: | [6 empty] | УТВЕРЖДАЮ:
Начальник проектно-сметного отдела НО «Фонд капитального ремонта многоквартирных домов Ленинградской области» Головин А.А.__________________ | [6 empty] | Лицо, уполномоченное действовать от имени собственников, на основании протокола общего собрания собственников №___________от_____________________20______г. _____________________________________________ (Ф.И.О., подпись, без печати)
ЛОКАЛЬНАЯ СМЕТА
на капитальный ремонт крыши многоквартирного дома по адресу:
Ленинградская область, Всеволожский район, пос. Токсово, ул. Привокзальная, д. 16
| Сметная стоимость строительных работ _______________________________________________________________________________________________ |  | ___________________________2347,686 |  | тыс. руб.
| Средства на оплату труда _______________________________________________________________________________________________ |  | ___________________________359,908 |  | тыс. руб.
| Сметная трудоемкость _______________________________________________________________________________________________ |  | _______________________________________________________________________________________________2294,31 |  | чел.час
Составлена в ценах ТСНБ-ЛО-2001 (1 зона) с индексацией в цены апреля 2014года.
№ пп | Шифр и номер позиции норматива | Наименование работ и затрат, единица измерения | Количество | Стоимость единицы, руб. |  |  | Общая стоимость, руб. |  |  |  | Затраты труда рабочих, чел.-ч, не занятых обслуживанием машин
|  |  |  | всего | эксплуата- ции машин | мате- риалы | Всего | оплаты труда | эксплуата- ции машин | мате- риалы
|  |  |  | оплаты труда | в т.ч. оплаты труда |  |  |  | в т.ч. оплаты труда |  | на единицу | всего
1 | 2 | 3 | 4 | 5 | 6 | 7 | 8 | 9 | 10 | 11 | 12 | 13
Раздел 1. Ремонт кровли
1 | ТЕРр58-17-3 Пр. Комитета по строит. ЛО от 01.07.11 №10 | Разборка покрытий кровель: из волнистых и полуволнистых асбестоцементных листов (100 м2 покрытия кровли) ИНДЕКС К ПОЗИЦИИ: ТЕРр58-17-3 Крыши, кровли (04.2014) ОЗП=8,57; ЭМ=6,45; ЗПМ=8,57 НР (18626 руб.): 83%*0.85 от ФОТ СП (13729 руб.): 65%*0.8 от ФОТ | 8.54 | 3098,43 3091,46 | 6.97 |  | 26461 | 26401 | 60 |  | 24.39 | 208.29
2 | ТЕРр58-3-1 Пр. Комитета по строит. ЛО от 01.07.11 №10 | Разборка мелких покрытий и обделок из листовой стали: поясков, сандриков, желобов, отливов, свесов и т.п. (100 м труб и покрытий) ИНДЕКС К ПОЗИЦИИ: ТЕР12-01-017-02 Кровли (04.2014) ОЗП=8,57; ЭМ=6,11; ЗПМ=8,57; МАТ=7,78 НР (1335 руб.): 83%*0.85 от ФОТ СП (984 руб.): 65%*0.8 от ФОТ | 1.64 | 1154,72 1153,44 | 1.28 |  | 1894 | 1892 | 2 |  | 9.1 | 14.92
3 | ТЕРр58-1-1 Пр. Комитета по строит. ЛО от 01.07.11 №10 | Разборка деревянных элементов конструкций крыш: обрешетки из брусков с прозорами (100 м2 кровли) ИНДЕКС К ПОЗИЦИИ: ТЕРр58-1-1 Крыши, кровли (04.2014) ОЗП=8,57; ЭМ=9,11; ЗПМ=8,57 НР (12396 руб.): 83%*0.85 от ФОТ СП (9137 руб.): 65%*0.8 от ФОТ | 8.54 | 2371,03 1956,62 | 414,41 100,87 |  | 20249 | 16710 | 3539 861 |  | 15.16 | 129.47
4 | ТЕР12-01-020-01 Пр. Комитета по строит. ЛО от 01.07.11 №10 | Устройство кровель различных типов из металлочерепицы (100 м2 кровли) (МДС35-IV п.4.7.При ремонте и реконструкции зданий и сооружений работы, аналогичные технологическим процессам в новом строительстве ОЗП=1,15; ЭМ=1,25 к расх.; ЗПМ=1,25; ТЗ=1,15; ТЗМ=1,25) ИНДЕКС К ПОЗИЦИИ: ТЕР12-01-020-01 Кровли (04.2014) ОЗП=8,57; ЭМ=5,11; ЗПМ=8,57; МАТ=3,68 НР (243136 руб.): 120%*(0.9*0.85) от ФОТ СП (117065 руб.): 65%*(0.85*0.8) от ФОТ | 8.54 | 107365,21 30553,08 | 4626,54 460,29 | 72185.59 | 916899 | 260923 | 39511 3931 | 616465 | 199.95 | 1707.57
5 | 101-4128 | Дополнительные элементы металлочерепичной кровли: коньковый элемент, разжелобки, профили с покрытием, снегозадержатель (м2) | 170.8 | 800.3 |  | 800.3 | 136691 |  |  | 136691
6 | ТЕР12-01-013-01 Пр. Комитета по строит. ЛО от 01.07.11 №10 | Утепление покрытий плитами: из пенопласта полистирольного насухо в один слой (100 м2 утепляемого покрытия) 682,33 = 5 319,00 - 1,84 x 30,59 - 0,025 x 1 772,06 - 0,201 x 3 902,13 - 4,12 x 910,62 (МДС35-IV п.4.7.При ремонте и реконструкции зданий и сооружений работы, аналогичные технологическим процессам в новом строительстве ОЗП=1,15; ЭМ=1,25 к расх.; ЗПМ=1,25; ТЗ=1,15; ТЗМ=1,25) ИНДЕКС К ПОЗИЦИИ: ТЕР12-01-013-01 Кровли (04.2014) ОЗП=8,57; ЭМ=6,15; ЗПМ=8,57; МАТ=4,84 НР (19255 руб.): 120%*(0.9*0.85) от ФОТ СП (9271 руб.): 65%*(0.85*0.8) от ФОТ | 5.978 | 5285,62 3349,76 | 751,71 158,97 | 1184.15 | 31597 | 20025 | 4494 950 | 7078 | 24.17 | 144.49
7 | 104-0323 | Плиты теплоизоляционные из стекловолокна (м3) | 92,3601 597,8*0,15*1,03 | 2138.22 |  | 2138.22 | 197486 |  |  | 197486
8 | ТЕР20-02-002-02 Пр. Комитета по строит. ЛО от 01.07.11 №10 | Установка сетки для вентиляции (1 решетка) (МДС35-IV п.4.7.При ремонте и реконструкции зданий и сооружений работы, аналогичные технологическим процессам в новом строительстве ОЗП=1,15; ЭМ=1,25 к расх.; ЗПМ=1,25; ТЗ=1,15; ТЗМ=1,25) ИНДЕКС К ПОЗИЦИИ: ТЕР20-02-002-02 Конструктивные элементы монтажа систем вентиляции и кондиционирования воздуха (04.2014) ОЗП=8,57; ЭМ=5,38; ЗПМ=8,57; МАТ=4,87 НР (1179 руб.): 128%*(0.9*0.85) от ФОТ СП (680 руб.): 83%*(0.85*0.8) от ФОТ | 4 | 377,63 298,24 | 27,87 2,83 | 51.52 | 1511 | 1193 | 111 11 | 207 | 2.05 | 8.2
9 | 101-1586 | Сетка из оцинкованной проволоки диаметром 2 мм:плетеная (м2) | 3.2 | 21.37 |  | 21.37 | 68 |  |  | 68
10 | ТЕР12-01-010-01 Пр. Комитета по строит. ЛО от 01.07.11 №10 | Обшивка металлическим профилем (100 м2 покрытия) (МДС35-IV п.4.7.При ремонте и реконструкции зданий и сооружений работы, аналогичные технологическим процессам в новом строительстве ОЗП=1,15; ЭМ=1,25 к расх.; ЗПМ=1,25; ТЗ=1,15; ТЗМ=1,25) ИНДЕКС К ПОЗИЦИИ: ТЕР12-01-010-01 Кровли (04.2014) ОЗП=8,57; ЭМ=7,66; ЗПМ=8,57; МАТ=3,2 НР (6618 руб.): 120%*(0.9*0.85) от ФОТ СП (3186 руб.): 65%*(0.85*0.8) от ФОТ | 0.4 | 43119,65 17968,29 | 269,86 54,85 | 24881.5 | 17248 | 7187 | 108 22 | 9953 | 129.66 | 51.86
14 | ТЕРр58-21-1 Пр. Комитета по строит. ЛО от 01.07.11 №10 | Смена колпаков на дымовых и вентиляционных трубах в один канал (10 шт.) ИНДЕКС К ПОЗИЦИИ: ТЕРр58-21-1 Крыши, кровли (04.2014) ОЗП=8,57; ЭМ=4,25; ЗПМ=8,57; МАТ=3,19 НР (1045 руб.): 83%*0.85 от ФОТ СП (770 руб.): 65%*0.8 от ФОТ | 0.6 | 4679,08 2467,56 | 15.3 | 2196.22 | 2807 | 1481 | 9 | 1317 | 18.6 | 11.16
15 | ТЕРр58-21-2 Пр. Комитета по строит. ЛО от 01.07.11 №10 | На каждый следующий канал добавлять к расценке 58-21-1 (10 шт.) ИНДЕКС К ПОЗИЦИИ: ТЕРр58-21-2 Крыши, кровли (04.2014) ОЗП=8,57; ЭМ=4,25; ЗПМ=8,57; МАТ=3,19 НР (292 руб.): 83%*0.85 от ФОТ СП (215 руб.): 65%*0.8 от ФОТ | 0.6 | 1344,57 689,89 | 5.1 | 649.58 | 807 | 414 | 3 | 390 | 5.2 | 3.12
16 | ТЕРр69-7-1 Пр. Комитета по строит. ЛО от 01.07.11 №10 | Устройство: ходов на чердаке (100 п. м ходов) ИНДЕКС К ПОЗИЦИИ: ТЕРр69-7-1 Прочие ремонтно-строительные работы (04.2014) ОЗП=8,57; ЭМ=5,07; ЗПМ=8,57; МАТ=3,98 НР (1330 руб.): 78%*0.85 от ФОТ СП (802 руб.): 50%*0.8 от ФОТ | 0.732 | 18002,87 2709,49 | 96,74 32,05 | 15196.64 | 13178 | 1983 | 71 23 | 11124 | 20.8 | 15.23
17 | ТССЦпг01-01-01-041 Приказ Минстроя России от 14.03.14 №97/пр | Погрузочные работы при автомобильных перевозках: мусора строительного с погрузкой вручную (1 т груза) ИНДЕКС К ПОЗИЦИИ: ТЕРр58-17-3 Крыши, кровли (04.2014) ОЗП=8,57; ЭМ=6,45; ЗПМ=8,57 НР 0%*0.85 от ФОТ СП 0%*0.8 от ФОТ | 29.999 | 530,05 530,05 |  |  | 15901 | 15901
18 | ТССЦпг03-21-01-030 Приказ Минстроя России от 14.03.14 №97/пр | Перевозка грузов автомобилями-самосвалами грузоподъемностью 10 т, работающих вне карьера, на расстояние: до 30 км I класс груза (1 т груза) ИНДЕКС К ПОЗИЦИИ: ТЕРр58-18-2 Крыши, кровли (04.2014) ОЗП=8,57; ЭМ=4,3; ЗПМ=8,57; МАТ=6,31 НР 0%*0.85 от ФОТ СП 0%*0.8 от ФОТ | 29.999 | 108.88 | 108.88 |  | 3266 |  | 3266
Итого прямые затраты по разделу в текущих ценах | [6 empty] | 1386063 | 354110 | 51174 5798 | 980779 |  | 2294.31
Накладные расходы | [6 empty] | 305212
Сметная прибыль | [6 empty] | 155840
Итого по разделу 1 Ремонт кровли | [6 empty] | 1950553 |  |  |  |  | 2294.31
ИТОГИ ПО СМЕТЕ:
Итого прямые затраты по смете в текущих ценах | [6 empty] | 1386063 | 354110 | 51174 5798 | 980779 |  | 2294.31
Накладные расходы | [6 empty] | 305212
Сметная прибыль | [6 empty] | 155840
ВСЕГО по смете | [6 empty] | 2347686 |  |  |  |  | 2294.31
Крыши, кровли (ремонтно-строительные) | [6 empty] | 110747 |  |  |  |  | 366.96
Кровли | [6 empty] | 1364276 |  |  |  |  | 1903.92
Материалы | [6 empty] | 334245
Сантехнические работы - внутренние (трубопроводы, водопровод, канализация, отопление, газоснабжение, вентиляция и кондиционирование воздуха) | [6 empty] | 3370 |  |  |  |  | 8.2
Прочие ремонтно-строительные работы | [6 empty] | 15310 |  |  |  |  | 15.23
Погрузо-разгрузочные работы | [6 empty] | 15901
Перевозка грузов автотранспортом | [6 empty] | 3266
Итого | [6 empty] | 1847115 |  |  |  |  | 2294.31
Индекс-дефлятор на 2015 год 1 847 115 * 1,056 | [6 empty] | 1950553
Справочно, в текущих ценах:
Материалы | [6 empty] | 980779
Машины и механизмы | [6 empty] | 51174
ФОТ | [6 empty] | 359908
Накладные расходы | [6 empty] | 305212
Сметная прибыль | [6 empty] | 155840
Резерв на непредвиденные работы и затраты 2% | [6 empty] | 39011
Итого с непредвиденными | [6 empty] | 1989564
НДС 18% | [6 empty] | 358122
ВСЕГО по смете | [6 empty] | 2347686 |  |  |  |  | 2294.31
Составил: Специалист проектно-сметного отдела: __________________________________Петракова А.Р.