## ЛСР по форме №4 с материалами
СОГЛАСОВАНО: | [6 empty] | УТВЕРЖДАЮ:
Заместитель генерального директора по организации капитального ремонта НО «Фонд капитального ремонта многоквартирных домов Ленинградской области» Никулин С.С.__________________ | [6 empty] | Лицо, уполномоченное действовать от имени собственников, на основании протокола общего собрания собственников №___________от_____________________20______г. _____________________________________________ (Ф.И.О., подпись, без печати)
ЛОКАЛЬНАЯ СМЕТА
на капитальный ремонт сетей холодного водоснабжения многоквартирного дома по адресу: Ленинградская область, Лужский район, пос. Красный Маяк, д.1
| Сметная стоимость строительных работ _______________________________________________________________________________________________ |  | ___________________________163,644 |  | тыс. руб.
| Средства на оплату труда _______________________________________________________________________________________________ |  | ___________________________41,617 |  | тыс. руб.
| Сметная трудоемкость _______________________________________________________________________________________________ |  | _______________________________________________________________________________________________252,07 |  | чел.час
Составлен в ценах ТСНБ-ЛО-2001 (2 зона) с пересчетом на март 2015г
№ пп | Шифр и номер позиции норматива | Наименование работ и затрат, единица измерения | Количество | Стоимость единицы, руб. |  |  | Общая стоимость, руб. |  |  |  | Затраты труда рабочих, чел.-ч, не занятых обслуживанием машин
|  |  |  | всего | эксплуата- ции машин | мате- риалы | Всего | оплаты труда | эксплуата- ции машин | мате- риалы
|  |  |  | оплаты труда | в т.ч. оплаты труда |  |  |  | в т.ч. оплаты труда |  | на единицу | всего
1 | 2 | 3 | 4 | 5 | 6 | 7 | 8 | 9 | 10 | 11 | 12 | 13
Раздел 1. Ремонт сетей холодного водоснабжения
1 | ТЕРр65-1-2 Пр. Комитета по строит. ЛО от 01.07.11 №10 | Разборка трубопроводов из водогазопроводных труб диаметром: до 63 мм (100 м трубопровода) ИНДЕКС К ПОЗИЦИИ(справочно): ТЕРр65-1-2 Внутренние санитарно-технические работы (03.2015) ОЗП=8,69; ЭМ=6,76; ЗПМ=8,69; МАТ=5,85 Внутренние санитарно-технические работы: демонтаж и разборка (ремонтно-строительные) (МДС81-33.2004 Прил.5 п.15.1 и Письмо №ВБ-338/02 от 08.02.08; Письмо №АП-5536/06 Прил.2 п.15.1; Письмо от 27.11.12 №2536-ИП/12/ГС): НР (1749 руб.): 74%*0.85 от ФОТ СП (1112 руб.): 50%*0.8 от ФОТ | 0.34 | 1034,36 939,61 | 13,93 3,74 | 80.82 | 352 | 319 | 5 1 | 28 | 59.62 | 20.27
2 | ТЕРр65-1-1 Пр. Комитета по строит. ЛО от 01.07.11 №10 | Разборка трубопроводов из водогазопроводных труб диаметром: до 32 мм (100 м трубопровода) ИНДЕКС К ПОЗИЦИИ(справочно): ТЕРр65-1-1 Внутренние санитарно-технические работы (03.2015) ОЗП=8,69; ЭМ=6,76; ЗПМ=8,69; МАТ=5,85 Внутренние санитарно-технические работы: демонтаж и разборка (ремонтно-строительные) (МДС81-33.2004 Прил.5 п.15.1 и Письмо №ВБ-338/02 от 08.02.08; Письмо №АП-5536/06 Прил.2 п.15.1; Письмо от 27.11.12 №2536-ИП/12/ГС): НР (1170 руб.): 74%*0.85 от ФОТ СП (744 руб.): 50%*0.8 от ФОТ | 0.39 | 601,25 546,24 | 8,13 2,2 | 46.88 | 234 | 213 | 3 1 | 18 | 34.66 | 13.52
3 | ТЕР16-04-002-05 Пр. Комитета по строит. ЛО от 01.07.11 №10 | Прокладка трубопроводов водоснабжения из напорных полиэтиленовых труб низкого давления среднего типа наружным диаметром: 50 мм (100 м трубопровода) (МДС35-IV п.4.7.При ремонте и реконструкции зданий и сооружений работы, аналогичные технологическим процессам в новом строительстве ОЗП=1,15; ЭМ=1,25 к расх.; ЗПМ=1,25; ТЗ=1,15; ТЗМ=1,25; МДС35 пр.1 т.3 п.1.Производство ремонтных работ в существующих зданиях и сооружениях, освобожденных от оборудования и других предметов, мешающих нормальному производству работ ОЗП=1,2; ЭМ=1,2 к расх.; ЗПМ=1,2; ТЗ=1,2; ТЗМ=1,2) ИНДЕКС К ПОЗИЦИИ(справочно): ТЕР16-04-002-05 Трубопроводы из пластмассовых труб (03.2015) ОЗП=8,69; ЭМ=7,29; ЗПМ=8,69; МАТ=2,04 Сантехнические работы - внутренние (трубопроводы, водопровод, канализация, отопление, газоснабжение, вентиляция и кондиционирование воздуха) (МДС81-33.2004 Прил.4 п.16, Прим.п.1; Письмо №АП-5536/06 Прил.1 п.16, Прим.п.1; Письмо от 27.11.12 №2536-ИП/12/ГС): НР (12117 руб.): 128%*(0.9*0.85) от ФОТ СП (6984 руб.): 83%*(0.85*0.8) от ФОТ | 0.34 | 7583,8754 3671,6004 | 2361,525 516,465 | 1550.75 | 2579 | 1248 | 803 176 | 528 | 195.2976 | 66.4
4 | 507-0591 | Трубы напорные из полиэтилена низкого давления среднего типа, наружным диаметром: 50 мм (10 м) ИНДЕКС К ПОЗИЦИИ(справочно): ТЕР16-04-002-05 Трубопроводы из пластмассовых труб (03.2015) ОЗП=8,69; ЭМ=7,29; ЗПМ=8,69; МАТ=2,04 Материалы | -3.216 | 155.67 |  | 155.67 | -501 |  |  | -501
5 | Прайс | Труба PN 20 PPRC 50*8,4 (м) Материалы | 32.16 | 147.3 |  | 147.3 | 4737 |  |  | 4737
6 | 301-1084 | Хомуты для крепления трубопроводов, диаметром 50 мм (шт) Материалы | 17 | 29.53 |  | 29.53 | 502 |  |  | 502
7 | Прайс | Бурт PPRC 50 мм (шт) Материалы | 1 | 58.41 |  | 58.41 | 58 |  |  | 58
8 | Прайс | Муфта PPRC 50 мм (соединительная) (шт) Материалы | 5 | 31.71 |  | 31.71 | 159 |  |  | 159
9 | Прайс | Тройник PPRC 50 мм (шт) Материалы | 1 | 67.96 |  | 67.96 | 68 |  |  | 68
10 | Прайс | Переходник PPRC 50х40 мм (шт) Материалы | 8 | 18.12 |  | 18.12 | 145 |  |  | 145
11 | ТЕР16-04-002-02 Пр. Комитета по строит. ЛО от 01.07.11 №10 | Прокладка трубопроводов водоснабжения из напорных полиэтиленовых труб низкого давления среднего типа наружным диаметром: 25 мм (100 м трубопровода) (МДС35-IV п.4.7.При ремонте и реконструкции зданий и сооружений работы, аналогичные технологическим процессам в новом строительстве ОЗП=1,15; ЭМ=1,25 к расх.; ЗПМ=1,25; ТЗ=1,15; ТЗМ=1,25; МДС35 пр.1 т.3 п.1.Производство ремонтных работ в существующих зданиях и сооружениях, освобожденных от оборудования и других предметов, мешающих нормальному производству работ ОЗП=1,2; ЭМ=1,2 к расх.; ЗПМ=1,2; ТЗ=1,2; ТЗМ=1,2) ИНДЕКС К ПОЗИЦИИ(справочно): ТЕР16-04-002-02 Трубопроводы из пластмассовых труб (03.2015) ОЗП=8,69; ЭМ=7,29; ЗПМ=8,69; МАТ=2,6 Сантехнические работы - внутренние (трубопроводы, водопровод, канализация, отопление, газоснабжение, вентиляция и кондиционирование воздуха) (МДС81-33.2004 Прил.4 п.16, Прим.п.1; Письмо №АП-5536/06 Прил.1 п.16, Прим.п.1; Письмо от 27.11.12 №2536-ИП/12/ГС): НР (12858 руб.): 128%*(0.9*0.85) от ФОТ СП (7411 руб.): 83%*(0.85*0.8) от ФОТ | 0.36 | 5849,6574 3882,2574 | 1440,81 314,64 | 526.59 | 2106 | 1398 | 519 113 | 189 | 206.5032 | 74.34
12 | 507-0588 | Трубы напорные из полиэтилена низкого давления среднего типа, наружным диаметром: 25 мм (10 м) ИНДЕКС К ПОЗИЦИИ(справочно): ТЕР16-04-002-02 Трубопроводы из пластмассовых труб (03.2015) ОЗП=8,69; ЭМ=7,29; ЗПМ=8,69; МАТ=2,6 Материалы | 3.344 | 51.07 |  | 51.07 | 171 |  |  | 171
13 | Прайс | Труба PN 20 PPRC 25*4,2 (м) Материалы | 33.44 | 36.75 |  | 36.75 | 1229 |  |  | 1229
14 | 301-1224 | Крепления для трубопроводов: кронштейны, планки, хомуты (кг) Материалы | 1.44 | 63.34 |  | 63.34 | 91 |  |  | 91
15 | Прайс | Кран шаровой PPRC 25 мм (шт) Материалы | 6 | 153.13 |  | 153.13 | 919 |  |  | 919
16 | Прайс | Муфта PPRC 25 мм (соединительная) (шт) Материалы | 10 | 5.44 |  | 5.44 | 54 |  |  | 54
17 | Прайс | Переходник PPRC 40х32 мм (шт) Материалы | 8 | 10.87 |  | 10.87 | 87 |  |  | 87
18 | Прайс | Переходник PPRC 32х25 мм (шт) Материалы | 8 | 5.44 |  | 5.44 | 44 |  |  | 44
19 | ТЕР16-04-002-01 Пр. Комитета по строит. ЛО от 01.07.11 №10 | Прокладка трубопроводов водоснабжения из напорных полиэтиленовых труб низкого давления среднего типа наружным диаметром: 20 мм (100 м трубопровода) (МДС35-IV п.4.7.При ремонте и реконструкции зданий и сооружений работы, аналогичные технологическим процессам в новом строительстве ОЗП=1,15; ЭМ=1,25 к расх.; ЗПМ=1,25; ТЗ=1,15; ТЗМ=1,25; МДС35 пр.1 т.3 п.1.Производство ремонтных работ в существующих зданиях и сооружениях, освобожденных от оборудования и других предметов, мешающих нормальному производству работ ОЗП=1,2; ЭМ=1,2 к расх.; ЗПМ=1,2; ТЗ=1,2; ТЗМ=1,2) ИНДЕКС К ПОЗИЦИИ(справочно): ТЕР16-04-002-01 Трубопроводы из пластмассовых труб (03.2015) ОЗП=8,69; ЭМ=7,31; ЗПМ=8,69; МАТ=3,82 Сантехнические работы - внутренние (трубопроводы, водопровод, канализация, отопление, газоснабжение, вентиляция и кондиционирование воздуха) (МДС81-33.2004 Прил.4 п.16, Прим.п.1; Письмо №АП-5536/06 Прил.1 п.16, Прим.п.1; Письмо от 27.11.12 №2536-ИП/12/ГС): НР (1387 руб.): 128%*(0.9*0.85) от ФОТ СП (799 руб.): 83%*(0.85*0.8) от ФОТ | 0.03 | 7710,2888 4935,5838 | 2333,205 514,92 | 441.5 | 231 | 148 | 70 15 | 13 | 262.5312 | 7.88
20 | 507-0622 | Трубы напорные из полиэтилена низкого давления тяжелого типа, наружным диаметром: 20 мм (10 м) ИНДЕКС К ПОЗИЦИИ(справочно): ТЕР16-04-002-01 Трубопроводы из пластмассовых труб (03.2015) ОЗП=8,69; ЭМ=7,31; ЗПМ=8,69; МАТ=3,82 Материалы | -0.2697 | 41.17 |  | 41.17 | -11 |  |  | -11
21 | Прайс | Труба PN 20 PPRC 20*3,4 (м) Материалы | 2.697 | 23.93 |  | 23.93 | 65 |  |  | 65
22 | 301-1224 | Крепления для трубопроводов: кронштейны, планки, хомуты (кг) Материалы | 0.12 | 63.34 |  | 63.34 | 8 |  |  | 8
23 | Прайс | Кран шаровой PPRC 20 мм (шт) Материалы | 12 | 113.26 |  | 113.26 | 1359 |  |  | 1359
24 | 302-1831 | Кран шаровой, диаметром: 15 мм (шт) Материалы | 6 | 77.14 |  | 77.14 | 463 |  |  | 463
25 | Прайс | Соединитель 20х1/2' НР (шт) Материалы | 5 | 40.77 |  | 40.77 | 204 |  |  | 204
26 | Прайс | Соединитель 20х3/4' НР (шт) Материалы | 16 | 69.77 |  | 69.77 | 1116 |  |  | 1116
27 | ТЕР46-03-010-01 Пр. Комитета по строит. ЛО от 01.07.11 №10 | Пробивка в бетонных стенах и полах толщиной 100 мм отверстий площадью: до 20 см2 (100 отверстий) ИНДЕКС К ПОЗИЦИИ(справочно): ТЕР46-03-010-01 Сверление и пробивка отверстий, проемов в конструкциях. заделка отверстий, гнезд и борозд (03.2015) ОЗП=8,69; ЭМ=4,12; ЗПМ=8,69 Работы по реконструкции зданий и сооружений (усиление и замена существующих конструкций, разборка и возведение отдельных конструктивных элементов) (МДС81-33.2004 Прил.4 п.49, Прим.п.1; Письмо №АП-5536/06 Прил.1 п.49, Прим.п.1; Письмо от 27.11.12 №2536-ИП/12/ГС): НР (315 руб.): 110%*(0.9*0.85) от ФОТ СП (178 руб.): 70%*(0.85*0.8) от ФОТ | 0.12 | 766,11 273,52 | 492,59 82,91 |  | 92 | 33 | 59 10 |  | 15.17 | 1.82
28 | ТЕРр69-4-1 Пр. Комитета по строит. ЛО от 01.07.11 №10 | Заделка отверстий в местах прохода трубопроводов: в стенах и перегородках оштукатуренных (100 отверстий) ИНДЕКС К ПОЗИЦИИ(справочно): ТЕРр69-4-1 Прочие ремонтно-строительные работы (03.2015) ОЗП=8,69; ЭМ=6,54; ЗПМ=8,69; МАТ=4,71 Прочие ремонтно-строительные работы (МДС81-33.2004 Прил.5 п.19 и Письмо №ВБ-338/02 от 08.02.08; Письмо №АП-5536/06 Прил.2 п.19; Письмо от 27.11.12 №2536-ИП/12/ГС): НР (882 руб.): 78%*0.85 от ФОТ СП (532 руб.): 50%*0.8 от ФОТ | 0.12 | 1765,49 1271,93 | 2,09 1,1 | 491.47 | 212 | 153 |  | 59 | 78.66 | 9.44
29 | ТЕРр57-4-5 Пр. Комитета по строит. ЛО от 01.07.11 №10 | Смена дощатых полов с добавлением новых досок: до 50% (разборка и восстановление деревянных полов для прокладки труб в квартирах) (100 м2) ИНДЕКС К ПОЗИЦИИ(справочно): ТЕРр57-4-5 Полы (03.2015) ОЗП=8,69; ЭМ=5,63; ЗПМ=8,69; МАТ=6,33 Полы (ремонтно-строительные) (МДС81-33.2004 Прил.5 п.7; Письмо №АП-5536/06 Прил.2 п.7; Письмо от 27.11.12 №2536-ИП/12/ГС): НР (5679 руб.): 80%*0.85 от ФОТ СП (4543 руб.): 68%*0.8 от ФОТ | 0.4 | 5962,73 2360,82 | 199,42 41,76 | 3402.49 | 2385 | 944 | 80 17 | 1361 | 146 | 58.4
Итого прямые затраты по разделу с учетом индексов, в текущих ценах | [6 empty] | 71089 | 38723 | 10897 2894 | 21469 |  | 252.07
Накладные расходы | [6 empty] | 36156
Сметная прибыль | [6 empty] | 22303
Итого по разделу 1 Ремонт сетей холодного водоснабжения | [6 empty] | 135637 |  |  |  |  | 252.07
Итого по позициям, введенным в ценах 2001г. | [6 empty] | 118240 |  |  |  |  | 252.07
Итого по позициям, введенным в текущих ценах | [6 empty] | 11308
Итого | [6 empty] | 129548 |  |  |  |  | 252.07
индекс-дефлятор на 2016 год 129 548 * 1,047 | [6 empty] | 135637
Справочно, в текущих ценах:
Материалы | [6 empty] | 21469
Машины и механизмы | [6 empty] | 10897
ФОТ | [6 empty] | 41617
Накладные расходы | [6 empty] | 36156
Сметная прибыль | [6 empty] | 22303
Итого по разделу 1 Ремонт сетей холодного водоснабжения | [6 empty] | 135637 |  |  |  |  | 252.07
Раздел 2. Мусор
30 | ТССЦпг01-01-01-041 Приказ Минстроя России от 14.03.14 №97/пр | Погрузочные работы при автомобильных перевозках: мусора строительного с погрузкой вручную (1 т груза) ИНДЕКС К ПОЗИЦИИ(справочно): ТЕРр65-1-2 Внутренние санитарно-технические работы (03.2015) ОЗП=8,69; ЭМ=6,76; ЗПМ=8,69; МАТ=5,85 Погрузо-разгрузочные работы: НР 0%*0.85 от ФОТ СП 0%*0.8 от ФОТ | 0.576 | 61.85 | 61.85 |  | 36 |  | 36
31 | ТССЦпг03-21-01-015 Приказ Минстроя России от 14.03.14 №97/пр | Перевозка грузов автомобилями-самосвалами грузоподъемностью 10 т, работающих вне карьера, на расстояние: до 15 км I класс груза (1 т груза) ИНДЕКС К ПОЗИЦИИ(справочно): ТЕРр65-1-2 Внутренние санитарно-технические работы (03.2015) ОЗП=8,69; ЭМ=6,76; ЗПМ=8,69; МАТ=5,85 Перевозка грузов автотранспортом: НР 0%*0.85 от ФОТ СП 0%*0.8 от ФОТ | 0.576 | 17.57 | 17.57 |  | 10 |  | 10
Итого прямые затраты по разделу в ценах 2001г. | [6 empty] | 46 |  | 46
Итого прямые затраты по разделу с учетом индексов, в текущих ценах | [6 empty] | 311 |  | 311
Итого по разделу 2 Мусор | [6 empty] | 326
ИТОГИ ПО СМЕТЕ:
Итого прямые затраты по смете с учетом индексов, в текущих ценах | [6 empty] | 71400 | 38723 | 11208 2894 | 21469 |  | 252.07
Накладные расходы | [6 empty] | 36156
Сметная прибыль | [6 empty] | 22303
Итого по позициям, введенным в ценах 2001г. | [6 empty] | 118551 |  |  |  |  | 252.07
Итого по позициям, введенным в текущих ценах | [6 empty] | 11308
Итого | [6 empty] | 129859 |  |  |  |  | 252.07
индекс-дефлятор на 2016 год 129 859 * 1,047 | [6 empty] | 135962
Справочно, в текущих ценах:
Материалы | [6 empty] | 21469
Машины и механизмы | [6 empty] | 11208
ФОТ | [6 empty] | 41617
Накладные расходы | [6 empty] | 36156
Сметная прибыль | [6 empty] | 22303
Резерв средств на непредвиденные работы и затраты 2% | [6 empty] | 2719
Итого | [6 empty] | 138681
НДС 18% | [6 empty] | 24962.58
ВСЕГО по смете | [6 empty] | 163643.58 |  |  |  |  | 252.07
Составил: Специалист проектно-сметного отдела: __________________________________Иванова М.А.
Проверил: Начальник проектно-сметного отдела: __________________________________Головин А.А.