## ЛСР по форме №4 с материалами
СОГЛАСОВАНО: | [6 empty] | УТВЕРЖДАЮ:
Заместитель генерального директора по организации капитального ремонта НО «Фонд капитального ремонта многоквартирных домов Ленинградской области» Никулин С.С.__________________ | [6 empty] | Лицо, уполномоченное действовать от имени собственников, на основании протокола общего собрания собственников №___________от_____________________20______г. _____________________________________________ (Ф.И.О., подпись, без печати)
ЛОКАЛЬНАЯ СМЕТА
на капитальный ремонт сетей холодного водоснабжения многоквартирного дома по адресу: Ленинградская область, Лужский район, пос. Красный Маяк, д.17
| Сметная стоимость строительных работ _______________________________________________________________________________________________ |  | ___________________________175,846 |  | тыс. руб.
| Средства на оплату труда _______________________________________________________________________________________________ |  | ___________________________42,469 |  | тыс. руб.
| Сметная трудоемкость _______________________________________________________________________________________________ |  | _______________________________________________________________________________________________254,48 |  | чел.час
Составлен в ценах ТСНБ-ЛО-2001 (2 зона) с пересчетом на март 2015г
№ пп | Шифр и номер позиции норматива | Наименование работ и затрат, единица измерения | Количество | Стоимость единицы, руб. |  |  | Общая стоимость, руб. |  |  |  | Затраты труда рабочих, чел.-ч, не занятых обслуживанием машин
|  |  |  | всего | эксплуата- ции машин | мате- риалы | Всего | оплаты труда | эксплуата- ции машин | мате- риалы
|  |  |  | оплаты труда | в т.ч. оплаты труда |  |  |  | в т.ч. оплаты труда |  | на единицу | всего
1 | 2 | 3 | 4 | 5 | 6 | 7 | 8 | 9 | 10 | 11 | 12 | 13
Раздел 1. Ремонт сетей холодного водоснабжения
1 | ТЕРр65-1-2 Пр. Комитета по строит. ЛО от 01.07.11 №10 | Разборка трубопроводов из водогазопроводных труб диаметром: до 63 мм (100 м трубопровода) ИНДЕКС К ПОЗИЦИИ(справочно): ТЕРр65-1-2 Внутренние санитарно-технические работы (03.2015) ОЗП=8,69; ЭМ=6,76; ЗПМ=8,69; МАТ=5,85 Внутренние санитарно-технические работы: демонтаж и разборка (ремонтно-строительные) (МДС81-33.2004 Прил.5 п.15.1 и Письмо №ВБ-338/02 от 08.02.08; Письмо №АП-5536/06 Прил.2 п.15.1; Письмо от 27.11.12 №2536-ИП/12/ГС): НР (1493 руб.): 74%*0.85 от ФОТ СП (949 руб.): 50%*0.8 от ФОТ | 0.29 | 1034,36 939,61 | 13,93 3,74 | 80.82 | 300 | 272 | 4 1 | 24 | 59.62 | 17.29
2 | ТЕРр65-1-1 Пр. Комитета по строит. ЛО от 01.07.11 №10 | Разборка трубопроводов из водогазопроводных труб диаметром: до 32 мм (100 м трубопровода) ИНДЕКС К ПОЗИЦИИ(справочно): ТЕРр65-1-1 Внутренние санитарно-технические работы (03.2015) ОЗП=8,69; ЭМ=6,76; ЗПМ=8,69; МАТ=5,85 Внутренние санитарно-технические работы: демонтаж и разборка (ремонтно-строительные) (МДС81-33.2004 Прил.5 п.15.1 и Письмо №ВБ-338/02 от 08.02.08; Письмо №АП-5536/06 Прил.2 п.15.1; Письмо от 27.11.12 №2536-ИП/12/ГС): НР (2071 руб.): 74%*0.85 от ФОТ СП (1317 руб.): 50%*0.8 от ФОТ | 0,69 0,05+0,64 | 601,25 546,24 | 8,13 2,2 | 46.88 | 415 | 377 | 6 2 | 32 | 34.66 | 23.92
3 | ТЕР16-04-002-05 Пр. Комитета по строит. ЛО от 01.07.11 №10 | Прокладка трубопроводов водоснабжения из напорных полиэтиленовых труб низкого давления среднего типа наружным диаметром: 50 мм (100 м трубопровода) (МДС35-IV п.4.7.При ремонте и реконструкции зданий и сооружений работы, аналогичные технологическим процессам в новом строительстве ОЗП=1,15; ЭМ=1,25 к расх.; ЗПМ=1,25; ТЗ=1,15; ТЗМ=1,25; МДС35 пр.1 т.3 п.1.Производство ремонтных работ в существующих зданиях и сооружениях, освобожденных от оборудования и других предметов, мешающих нормальному производству работ ОЗП=1,2; ЭМ=1,2 к расх.; ЗПМ=1,2; ТЗ=1,2; ТЗМ=1,2) ИНДЕКС К ПОЗИЦИИ(справочно): ТЕР16-04-002-05 Трубопроводы из пластмассовых труб (03.2015) ОЗП=8,69; ЭМ=7,29; ЗПМ=8,69; МАТ=2,04 Сантехнические работы - внутренние (трубопроводы, водопровод, канализация, отопление, газоснабжение, вентиляция и кондиционирование воздуха) (МДС81-33.2004 Прил.4 п.16, Прим.п.1; Письмо №АП-5536/06 Прил.1 п.16, Прим.п.1; Письмо от 27.11.12 №2536-ИП/12/ГС): НР (10339 руб.): 128%*(0.9*0.85) от ФОТ СП (5959 руб.): 83%*(0.85*0.8) от ФОТ | 0.29 | 7583,8754 3671,6004 | 2361,525 516,465 | 1550.75 | 2199 | 1065 | 685 150 | 449 | 195.2976 | 56.64
4 | 507-0591 | Трубы напорные из полиэтилена низкого давления среднего типа, наружным диаметром: 50 мм (10 м) ИНДЕКС К ПОЗИЦИИ(справочно): ТЕР16-04-002-05 Трубопроводы из пластмассовых труб (03.2015) ОЗП=8,69; ЭМ=7,29; ЗПМ=8,69; МАТ=2,04 Материалы | -2.743 | 155.67 |  | 155.67 | -427 |  |  | -427
5 | Прайс | Труба PN 20 PPRC 50*8,4 (м) Материалы | 27.43 | 147.3 |  | 147.3 | 4040 |  |  | 4040
6 | 301-1084 | Хомуты для крепления трубопроводов, диаметром 50 мм (шт) Материалы | 15 | 29.53 |  | 29.53 | 443 |  |  | 443
7 | Прайс | Фланец свободный 50 мм (шт) Материалы | 1 | 322.03 |  | 322.03 | 322 |  |  | 322
8 | Прайс | Муфта PPRC 50 мм (соединительная) (шт) Материалы | 4 | 31.71 |  | 31.71 | 127 |  |  | 127
9 | Прайс | Тройник PPRC 50 мм (шт) Материалы | 10 | 67.96 |  | 67.96 | 680 |  |  | 680
10 | Прайс | Переходник PPRC 50х40 мм (шт) Материалы | 10 | 18.12 |  | 18.12 | 181 |  |  | 181
11 | ТЕР16-04-002-03 Пр. Комитета по строит. ЛО от 01.07.11 №10 | Прокладка трубопроводов водоснабжения из напорных полиэтиленовых труб низкого давления среднего типа наружным диаметром: 32 мм (100 м трубопровода) (МДС35-IV п.4.7.При ремонте и реконструкции зданий и сооружений работы, аналогичные технологическим процессам в новом строительстве ОЗП=1,15; ЭМ=1,25 к расх.; ЗПМ=1,25; ТЗ=1,15; ТЗМ=1,25; МДС35 пр.1 т.3 п.1.Производство ремонтных работ в существующих зданиях и сооружениях, освобожденных от оборудования и других предметов, мешающих нормальному производству работ ОЗП=1,2; ЭМ=1,2 к расх.; ЗПМ=1,2; ТЗ=1,2; ТЗМ=1,2) ИНДЕКС К ПОЗИЦИИ(справочно): ТЕР16-04-002-03 Трубопроводы из пластмассовых труб (03.2015) ОЗП=8,69; ЭМ=7,24; ЗПМ=8,69; МАТ=2,58 Сантехнические работы - внутренние (трубопроводы, водопровод, канализация, отопление, газоснабжение, вентиляция и кондиционирование воздуха) (МДС81-33.2004 Прил.4 п.16, Прим.п.1; Письмо №АП-5536/06 Прил.1 п.16, Прим.п.1; Письмо от 27.11.12 №2536-ИП/12/ГС): НР (18193 руб.): 128%*(0.9*0.85) от ФОТ СП (10486 руб.): 83%*(0.85*0.8) от ФОТ | 0.64 | 4693,8242 3159,9792 | 845,895 181,11 | 687.95 | 3004 | 2022 | 541 116 | 441 | 168.084 | 107.57
12 | 507-0589 | Трубы напорные из полиэтилена низкого давления среднего типа, наружным диаметром: 32 мм (10 м) ИНДЕКС К ПОЗИЦИИ(справочно): ТЕР16-04-002-03 Трубопроводы из пластмассовых труб (03.2015) ОЗП=8,69; ЭМ=7,24; ЗПМ=8,69; МАТ=2,58 Материалы | -6.003 | 68.42 |  | 68.42 | -411 |  |  | -411
13 | Прайс | Труба PN 20 PPRC 32*5,4 (м) Материалы | 60.03 | 60.58 |  | 60.58 | 3637 |  |  | 3637
14 | 301-1224 | Крепления для трубопроводов: кронштейны, планки, хомуты (кг) Материалы | 2.56 | 63.34 |  | 63.34 | 162 |  |  | 162
15 | Прайс | Тройник PPRC 32х20х32 мм (шт) Материалы | 16 | 20.39 |  | 20.39 | 326 |  |  | 326
16 | Прайс | Тройник PPRC 32х15х32 мм (шт) Материалы | 8 | 20.39 |  | 20.39 | 163 |  |  | 163
17 | Прайс | Угольник PPRC 32мм (шт) Материалы | 8 | 14.95 |  | 14.95 | 120 |  |  | 120
18 | Прайс | Муфта PPRC 32 мм (соединительная) (шт) Материалы | 9 | 10.42 |  | 10.42 | 94 |  |  | 94
19 | Прайс | Кран шаровой PPRC 32 мм (шт) Материалы | 8 | 271.83 |  | 271.83 | 2175 |  |  | 2175
20 | Прайс | Переходник PPRC 40х32 мм (шт) Материалы | 10 | 10.87 |  | 10.87 | 109 |  |  | 109
21 | ТЕР16-04-002-01 Пр. Комитета по строит. ЛО от 01.07.11 №10 | Прокладка трубопроводов водоснабжения из напорных полиэтиленовых труб низкого давления среднего типа наружным диаметром: 20 мм (100 м трубопровода) (МДС35-IV п.4.7.При ремонте и реконструкции зданий и сооружений работы, аналогичные технологическим процессам в новом строительстве ОЗП=1,15; ЭМ=1,25 к расх.; ЗПМ=1,25; ТЗ=1,15; ТЗМ=1,25; МДС35 пр.1 т.3 п.1.Производство ремонтных работ в существующих зданиях и сооружениях, освобожденных от оборудования и других предметов, мешающих нормальному производству работ ОЗП=1,2; ЭМ=1,2 к расх.; ЗПМ=1,2; ТЗ=1,2; ТЗМ=1,2) ИНДЕКС К ПОЗИЦИИ(справочно): ТЕР16-04-002-01 Трубопроводы из пластмассовых труб (03.2015) ОЗП=8,69; ЭМ=7,31; ЗПМ=8,69; МАТ=3,82 Сантехнические работы - внутренние (трубопроводы, водопровод, канализация, отопление, газоснабжение, вентиляция и кондиционирование воздуха) (МДС81-33.2004 Прил.4 п.16, Прим.п.1; Письмо №АП-5536/06 Прил.1 п.16, Прим.п.1; Письмо от 27.11.12 №2536-ИП/12/ГС): НР (2323 руб.): 128%*(0.9*0.85) от ФОТ СП (1339 руб.): 83%*(0.85*0.8) от ФОТ | 0.05 | 7710,2888 4935,5838 | 2333,205 514,92 | 441.5 | 386 | 247 | 117 26 | 22 | 262.5312 | 13.13
22 | 507-0622 | Трубы напорные из полиэтилена низкого давления тяжелого типа, наружным диаметром: 20 мм (10 м) ИНДЕКС К ПОЗИЦИИ(справочно): ТЕР16-04-002-01 Трубопроводы из пластмассовых труб (03.2015) ОЗП=8,69; ЭМ=7,31; ЗПМ=8,69; МАТ=3,82 Материалы | -0.4495 | 41.17 |  | 41.17 | -19 |  |  | -19
23 | Прайс | Труба PN 20 PPRC 20*3,4 (м) Материалы | 4.495 | 23.93 |  | 23.93 | 108 |  |  | 108
24 | 301-1224 | Крепления для трубопроводов: кронштейны, планки, хомуты (кг) Материалы | 0.2 | 63.34 |  | 63.34 | 13 |  |  | 13
25 | Прайс | Кран шаровой PPRC 20 мм (шт) Материалы | 24 | 113.26 |  | 113.26 | 2718 |  |  | 2718
26 | 302-1831 | Кран шаровой, диаметром: 15 мм (шт) Материалы | 8 | 77.14 |  | 77.14 | 617 |  |  | 617
27 | Прайс | Соединитель 20х1/2' НР (шт) Материалы | 10 | 40.77 |  | 40.77 | 408 |  |  | 408
28 | Прайс | Соединитель 20х3/4' НР (шт) Материалы | 24 | 69.77 |  | 69.77 | 1674 |  |  | 1674
29 | ТЕР46-03-010-01 Пр. Комитета по строит. ЛО от 01.07.11 №10 | Пробивка в бетонных стенах и полах толщиной 100 мм отверстий площадью: до 20 см2 (100 отверстий) ИНДЕКС К ПОЗИЦИИ(справочно): ТЕР46-03-010-01 Сверление и пробивка отверстий, проемов в конструкциях. заделка отверстий, гнезд и борозд (03.2015) ОЗП=8,69; ЭМ=4,12; ЗПМ=8,69 Работы по реконструкции зданий и сооружений (усиление и замена существующих конструкций, разборка и возведение отдельных конструктивных элементов) (МДС81-33.2004 Прил.4 п.49, Прим.п.1; Письмо №АП-5536/06 Прил.1 п.49, Прим.п.1; Письмо от 27.11.12 №2536-ИП/12/ГС): НР (629 руб.): 110%*(0.9*0.85) от ФОТ СП (356 руб.): 70%*(0.85*0.8) от ФОТ | 0.24 | 766,11 273,52 | 492,59 82,91 |  | 184 | 66 | 118 20 |  | 15.17 | 3.64
30 | ТЕРр69-4-1 Пр. Комитета по строит. ЛО от 01.07.11 №10 | Заделка отверстий в местах прохода трубопроводов: в стенах и перегородках оштукатуренных (100 отверстий) ИНДЕКС К ПОЗИЦИИ(справочно): ТЕРр69-4-1 Прочие ремонтно-строительные работы (03.2015) ОЗП=8,69; ЭМ=6,54; ЗПМ=8,69; МАТ=4,71 Прочие ремонтно-строительные работы (МДС81-33.2004 Прил.5 п.19 и Письмо №ВБ-338/02 от 08.02.08; Письмо №АП-5536/06 Прил.2 п.19; Письмо от 27.11.12 №2536-ИП/12/ГС): НР (1757 руб.): 78%*0.85 от ФОТ СП (1060 руб.): 50%*0.8 от ФОТ | 0.24 | 1765,49 1271,93 | 2,09 1,1 | 491.47 | 424 | 305 | 1 | 118 | 78.66 | 18.88
31 | ТЕР09-06-001-02 Пр. Комитета по строит. ЛО от 01.07.11 №10 | Монтаж: крепежей труб прим. (1 т конструкций) ИНДЕКС К ПОЗИЦИИ(справочно): ТЕР09-06-001-02 Конструкции специального назначения (03.2015) ОЗП=8,69; ЭМ=6,46; ЗПМ=8,69; МАТ=5,45 Строительные металлические конструкции (МДС81-33.2004 Прил.4 п.9, Прим.п.1; Письмо №АП-5536/06 Прил.1 п.9, Прим.п.1; Письмо от 27.11.12 №2536-ИП/12/ГС): НР (1305 руб.): 90%*(0.9*0.85) от ФОТ СП (1095 руб.): 85%*(0.85*0.8) от ФОТ | 0.264 | 1075,27 821,27 | 142,36 3,07 | 111.64 | 284 | 217 | 38 1 | 29 | 50.79 | 13.41
32 | 101-1897 | Сталь угловая Ст3сп, шириной полок 50-56 мм (т) Материалы | 0.264 | 28189.69 |  | 28189.69 | 7442 |  |  | 7442
33 | 204-0057 | Надбавки на сварку каркасов из листов, полос, уголков, швеллеров и двутавров: пространственных (т) Материалы | 0.264 | 6217.38 |  | 6217.38 | 1641 |  |  | 1641
Итого прямые затраты по разделу с учетом индексов, в текущих ценах | [6 empty] | 78669 | 39722 | 10572 2747 | 28375 |  | 254.48
Накладные расходы | [6 empty] | 38110
Сметная прибыль | [6 empty] | 22561
Итого по разделу 1 Ремонт сетей холодного водоснабжения | [6 empty] | 145889 |  |  |  |  | 254.48
Итого по позициям, введенным в ценах 2001г. | [6 empty] | 112140 |  |  |  |  | 254.48
Итого по позициям, введенным в текущих ценах | [6 empty] | 27200
Итого | [6 empty] | 139340 |  |  |  |  | 254.48
индекс-дефлятор на 2016 год 139 340 * 1,047 | [6 empty] | 145889
Справочно, в текущих ценах:
Материалы | [6 empty] | 28375
Машины и механизмы | [6 empty] | 10572
ФОТ | [6 empty] | 42469
Накладные расходы | [6 empty] | 38110
Сметная прибыль | [6 empty] | 22561
Итого по разделу 1 Ремонт сетей холодного водоснабжения | [6 empty] | 145889 |  |  |  |  | 254.48
Раздел 2. Мусор
34 | ТССЦпг01-01-01-041 Приказ Минстроя России от 14.03.14 №97/пр | Погрузочные работы при автомобильных перевозках: мусора строительного с погрузкой вручную (1 т груза) ИНДЕКС К ПОЗИЦИИ(справочно): ТЕРр65-1-2 Внутренние санитарно-технические работы (03.2015) ОЗП=8,69; ЭМ=6,76; ЗПМ=8,69; МАТ=5,85 Погрузо-разгрузочные работы: НР 0%*0.85 от ФОТ СП 0%*0.8 от ФОТ | 0.379 | 61.85 | 61.85 |  | 23 |  | 23
35 | ТССЦпг03-21-01-015 Приказ Минстроя России от 14.03.14 №97/пр | Перевозка грузов автомобилями-самосвалами грузоподъемностью 10 т, работающих вне карьера, на расстояние: до 15 км I класс груза (1 т груза) ИНДЕКС К ПОЗИЦИИ(справочно): ТЕРр65-1-2 Внутренние санитарно-технические работы (03.2015) ОЗП=8,69; ЭМ=6,76; ЗПМ=8,69; МАТ=5,85 Перевозка грузов автотранспортом: НР 0%*0.85 от ФОТ СП 0%*0.8 от ФОТ | 0.379 | 17.57 | 17.57 |  | 7 |  | 7
Итого прямые затраты по разделу в ценах 2001г. | [6 empty] | 30 |  | 30
Итого прямые затраты по разделу с учетом индексов, в текущих ценах | [6 empty] | 202 |  | 202
Итого по разделу 2 Мусор | [6 empty] | 211
ИТОГИ ПО СМЕТЕ:
Итого прямые затраты по смете с учетом индексов, в текущих ценах | [6 empty] | 78871 | 39722 | 10774 2747 | 28375 |  | 254.48
Накладные расходы | [6 empty] | 38110
Сметная прибыль | [6 empty] | 22561
Итого по позициям, введенным в ценах 2001г. | [6 empty] | 112342 |  |  |  |  | 254.48
Итого по позициям, введенным в текущих ценах | [6 empty] | 27200
Итого | [6 empty] | 139542 |  |  |  |  | 254.48
индекс-дефлятор на 2016 год 139 542 * 1,047 | [6 empty] | 146100
Справочно, в текущих ценах:
Материалы | [6 empty] | 28375
Машины и механизмы | [6 empty] | 10774
ФОТ | [6 empty] | 42469
Накладные расходы | [6 empty] | 38110
Сметная прибыль | [6 empty] | 22561
Резерв средств на непредвиденные работы и затраты 2% | [6 empty] | 2922
Итого | [6 empty] | 149022
НДС 18% | [6 empty] | 26823.96
ВСЕГО по смете | [6 empty] | 175845.96 |  |  |  |  | 254.48
Составил: Специалист проектно-сметного отдела: __________________________________Иванова М.А.
Проверил: Начальник проектно-сметного отдела: __________________________________Головин А.А.