## ЛСР по форме №4 с материалами
СОГЛАСОВАНО: | [6 empty] | УТВЕРЖДАЮ:
Заместитель генерального директора по организации капитального ремонта НО «Фонд капитального ремонта многоквартирных домов Ленинградской области» Никулин С.С.__________________ | [6 empty] | Лицо, уполномоченное действовать от имени собственников, на основании протокола общего собрания собственников №___________от_____________________20______г. _____________________________________________ (Ф.И.О., подпись, без печати)
ЛОКАЛЬНАЯ СМЕТА
на капитальный ремонт крыши многоквартирного дома по адресу: Ленинградская область, Лужский район, дер. Бор, ул. Новая, д.3
| Сметная стоимость строительных работ _______________________________________________________________________________________________ |  | ___________________________839,248 |  | тыс. руб.
| Средства на оплату труда _______________________________________________________________________________________________ |  | ___________________________164,200 |  | тыс. руб.
| Сметная трудоемкость _______________________________________________________________________________________________ |  | _______________________________________________________________________________________________1036,53 |  | чел.час
Составлен в ценах ТСНБ-ЛО-2001 (2 зона) с пересчетом на март 2015г
№ пп | Шифр и номер позиции норматива | Наименование работ и затрат, единица измерения | Количество | Стоимость единицы, руб. |  |  | Общая стоимость, руб. |  |  |  | Затраты труда рабочих, чел.-ч, не занятых обслуживанием машин
|  |  |  | всего | эксплуата- ции машин | мате- риалы | Всего | оплаты труда | эксплуата- ции машин | мате- риалы
|  |  |  | оплаты труда | в т.ч. оплаты труда |  |  |  | в т.ч. оплаты труда |  | на единицу | всего
1 | 2 | 3 | 4 | 5 | 6 | 7 | 8 | 9 | 10 | 11 | 12 | 13
Раздел 1. Ремонт крыши
1 | ТЕР46-04-008-01 Пр. Комитета по строит. ЛО от 01.07.11 №10 | Разборка покрытий кровель: из рулонных материалов (100 м2 покрытия) ИНДЕКС К ПОЗИЦИИ(справочно): ТЕР46-04-008-01 Разборка конструкций (03.2015) ОЗП=8,69; ЭМ=4,93; ЗПМ=8,69 Работы по реконструкции зданий и сооружений (усиление и замена существующих конструкций, разборка и возведение отдельных конструктивных элементов) (МДС81-33.2004 Прил.4 п.49, Прим.п.1; Письмо №АП-5536/06 Прил.1 п.49, Прим.п.1; Письмо от 27.11.12 №2536-ИП/12/ГС): НР (6518 руб.): 84%=110%*(0.9*0.85) от ФОТ СП (3725 руб.): 48%=70%*(0.85*0.8) от ФОТ | 4.2 | 254,23 212,68 | 41.55 |  | 1068 | 893 | 175 |  | 14.38 | 60.4
2 | ТЕРр57-2-4 Пр. Комитета по строит. ЛО от 01.07.11 №10 | Демонтаж стяжки (прим.) (100 м2 покрытия) ИНДЕКС К ПОЗИЦИИ(справочно): ТЕРр57-2-4 Полы (03.2015) ОЗП=8,69; ЭМ=3,98; ЗПМ=8,69 Полы (ремонтно-строительные) (МДС81-33.2004 Прил.5 п.7; Письмо №АП-5536/06 Прил.2 п.7; Письмо от 27.11.12 №2536-ИП/12/ГС): НР (54690 руб.): 68%=80%*0.85 от ФОТ СП (43430 руб.): 54%=68%*0.8 от ФОТ | 4.2 | 3855,18 1798,1 | 2057,08 405,51 |  | 16192 | 7552 | 8640 1703 |  | 111.2 | 467.04
3 | ТЕР12-01-017-01 Пр. Комитета по строит. ЛО от 01.07.11 №10 | Устройство выравнивающих стяжек: цементно-песчаных толщиной 15 мм (100 м2 стяжки) (МДС35-IV п.4.7.При ремонте и реконструкции зданий и сооружений работы, аналогичные технологическим процессам в новом строительстве ОЗП=1,15; ЭМ=1,25 к расх.; ЗПМ=1,25; ТЗ=1,15; ТЗМ=1,25) ИНДЕКС К ПОЗИЦИИ(справочно): ТЕР12-01-017-01 Кровли (03.2015) ОЗП=8,69; ЭМ=4,86; ЗПМ=8,69; МАТ=7,53 Кровли (МДС81-33.2004 Прил.4 п.12, Прим.п.1; Письмо №АП-5536/06 Прил.1 п.12, Прим.п.1; Письмо от 27.11.12 №2536-ИП/12/ГС): НР (18940 руб.): 92%=120%*(0.9*0.85) от ФОТ СП (9058 руб.): 44%=65%*(0.85*0.8) от ФОТ | 4.2 | 1738,34 512,43 | 314,38 51,78 | 911.53 | 7301 | 2152 | 1320 217 | 3829 | 31.3 | 131.46
4 | ТЕР12-01-017-02 Пр. Комитета по строит. ЛО от 01.07.11 №10 | Устройство выравнивающих стяжек: на каждый 1 мм изменения толщины добавлять или исключать к расценке 12-01-017-01 (до 40 мм) (100 м2 стяжки) (ПЗ=25 (ОЗП=25; ЭМ=25 к расх.; ЗПМ=25; МАТ=25 к расх.; ТЗ=25; ТЗМ=25); МДС35-IV п.4.7.При ремонте и реконструкции зданий и сооружений работы, аналогичные технологическим процессам в новом строительстве ОЗП=1,15; ЭМ=1,25 к расх.; ЗПМ=1,25; ТЗ=1,15; ТЗМ=1,25) ИНДЕКС К ПОЗИЦИИ(справочно): ТЕР12-01-017-02 Кровли (03.2015) ОЗП=8,69; ЭМ=5,69; ЗПМ=8,69; МАТ=7,7 Кровли (МДС81-33.2004 Прил.4 п.12, Прим.п.1; Письмо №АП-5536/06 Прил.1 п.12, Прим.п.1; Письмо от 27.11.12 №2536-ИП/12/ГС): НР (16477 руб.): 92%=120%*(0.9*0.85) от ФОТ СП (7880 руб.): 44%=65%*(0.85*0.8) от ФОТ | 4.2 | 2029,08 470,64 | 95,94 20 | 1462.5 | 8522 | 1977 | 403 84 | 6142 | 28.75 | 120.75
5 | ТЕР12-01-016-02 Пр. Комитета по строит. ЛО от 01.07.11 №10 | Огрунтовка оснований из бетона или раствора под водоизоляционный кровельный ковер: готовой эмульсией битумной (100 м2 кровли) (МДС35-IV п.4.7.При ремонте и реконструкции зданий и сооружений работы, аналогичные технологическим процессам в новом строительстве ОЗП=1,15; ЭМ=1,25 к расх.; ЗПМ=1,25; ТЗ=1,15; ТЗМ=1,25) ИНДЕКС К ПОЗИЦИИ(справочно): ТЕР12-01-016-02 Кровли (03.2015) ОЗП=8,69; ЭМ=4,98; ЗПМ=8,69; МАТ=4,87 Кровли (МДС81-33.2004 Прил.4 п.12, Прим.п.1; Письмо №АП-5536/06 Прил.1 п.12, Прим.п.1; Письмо от 27.11.12 №2536-ИП/12/ГС): НР (1791 руб.): 92%=120%*(0.9*0.85) от ФОТ СП (857 руб.): 44%=65%*(0.85*0.8) от ФОТ | 4.2 | 295,98 53,36 | 6 | 236.62 | 1243 | 224 | 25 | 994 | 3.22 | 13.52
6 | ТЕР12-01-002-09 Пр. Комитета по строит. ЛО от 01.07.11 №10 | Устройство кровель плоских из наплавляемых материалов: в два слоя (100 м2 кровли) (МДС35-IV п.4.7.При ремонте и реконструкции зданий и сооружений работы, аналогичные технологическим процессам в новом строительстве ОЗП=1,15; ЭМ=1,25 к расх.; ЗПМ=1,25; ТЗ=1,15; ТЗМ=1,25) ИНДЕКС К ПОЗИЦИИ(справочно): ТЕР12-01-002-09 Кровли (03.2015) ОЗП=8,69; ЭМ=5; ЗПМ=8,69; МАТ=3,37 Кровли (МДС81-33.2004 Прил.4 п.12, Прим.п.1; Письмо №АП-5536/06 Прил.1 п.12, Прим.п.1; Письмо от 27.11.12 №2536-ИП/12/ГС): НР (10106 руб.): 92%=120%*(0.9*0.85) от ФОТ СП (4833 руб.): 44%=65%*(0.85*0.8) от ФОТ | 4.2 | 8955,97 294,45 | 60,03 6,4 | 8601.49 | 37615 | 1237 | 252 27 | 36126 | 16.51 | 69.34
7 | ТЕР12-01-010-01 Пр. Комитета по строит. ЛО от 01.07.11 №10 | Устройство мелких покрытий (брандмауэры, парапеты, свесы и т.п.) из листовой оцинкованной стали (100 м2 покрытия) (МДС35-IV п.4.7.При ремонте и реконструкции зданий и сооружений работы, аналогичные технологическим процессам в новом строительстве ОЗП=1,15; ЭМ=1,25 к расх.; ЗПМ=1,25; ТЗ=1,15; ТЗМ=1,25) ИНДЕКС К ПОЗИЦИИ(справочно): ТЕР12-01-010-01 Кровли (03.2015) ОЗП=8,69; ЭМ=6,83; ЗПМ=8,69; МАТ=3,34 Кровли (МДС81-33.2004 Прил.4 п.12, Прим.п.1; Письмо №АП-5536/06 Прил.1 п.12, Прим.п.1; Письмо от 27.11.12 №2536-ИП/12/ГС): НР (5380 руб.): 92%=120%*(0.9*0.85) от ФОТ СП (2573 руб.): 44%=65%*(0.85*0.8) от ФОТ | 0,32 64*0,5/100 | 10067,04 2096,65 | 35,23 6,4 | 7935.16 | 3221 | 671 | 11 2 | 2539 | 129.66 | 41.49
8 | ТЕР12-01-004-04 Пр. Комитета по строит. ЛО от 01.07.11 №10 | Устройство примыканий кровель из наплавляемых материалов к стенам и парапетам высотой: до 600 мм без фартуков (100 м примыканий) (МДС35-IV п.4.7.При ремонте и реконструкции зданий и сооружений работы, аналогичные технологическим процессам в новом строительстве ОЗП=1,15; ЭМ=1,25 к расх.; ЗПМ=1,25; ТЗ=1,15; ТЗМ=1,25) ИНДЕКС К ПОЗИЦИИ(справочно): ТЕР12-01-004-04 Кровли (03.2015) ОЗП=8,69; ЭМ=6,13; ЗПМ=8,69; МАТ=3,36 Кровли (МДС81-33.2004 Прил.4 п.12, Прим.п.1; Письмо №АП-5536/06 Прил.1 п.12, Прим.п.1; Письмо от 27.11.12 №2536-ИП/12/ГС): НР (3870 руб.): 92%=120%*(0.9*0.85) от ФОТ СП (1851 руб.): 44%=65%*(0.85*0.8) от ФОТ | 0,66 0,26+0,4 | 11334,97 710,77 | 136,63 22,7 | 10487.57 | 7481 | 469 | 90 15 | 6922 | 40.83 | 26.95
9 | ТЕРр58-20-3 Пр. Комитета по строит. ЛО от 01.07.11 №10 | Смена обделок из листовой стали (брандмауэров и парапетов без обделки боковых стенок) шириной: до 1 м (100 м) ИНДЕКС К ПОЗИЦИИ(справочно): ТЕРр58-20-3 Крыши, кровли (03.2015) ОЗП=8,69; ЭМ=5,72; ЗПМ=8,69; МАТ=3,36 Крыши, кровли (ремонтно-строительные) (МДС81-33.2004 Прил.5 п.8; Письмо №АП-5536/06 Прил.2 п.8; Письмо от 27.11.12 №2536-ИП/12/ГС): НР (1827 руб.): 71%=83%*0.85 от ФОТ СП (1338 руб.): 52%=65%*0.8 от ФОТ | 0.26 | 5434,18 1135,94 | 15,9 3,96 | 4282.34 | 1413 | 295 | 4 1 | 1114 | 70.25 | 18.27
10 | ТЕРр60-19-1 Пр. Комитета по строит. ЛО от 01.07.11 №10 | Смена колпаков на дымовых трубах на один канал (100 колпаков) ИНДЕКС К ПОЗИЦИИ(справочно): ТЕРр60-19-1 Печные работы (03.2015) ОЗП=8,69; ЭМ=5,35; ЗПМ=8,69; МАТ=3,33 Печные работы (ремонтно-строительные) (МДС81-33.2004 Прил.5 п.10; Письмо №АП-5536/06 Прил.2 п.10; Письмо от 27.11.12 №2536-ИП/12/ГС): НР (3178 руб.): 66%=78%*0.85 от ФОТ СП (2408 руб.): 50%=63%*0.8 от ФОТ | 0,13 0,06+0,06+0,01 | 10313,86 4256,75 | 39,16 4,84 | 6017.95 | 1341 | 553 | 5 1 | 783 | 263.25 | 34.22
11 | ТЕРр53-16-1 Пр. Комитета по строит. ЛО от 01.07.11 №10 | Ремонт кирпичной кладки дымовых труб, парапета отдельными местами (прим.) (1 м3 кладки) ИНДЕКС К ПОЗИЦИИ(справочно): ТЕРр53-16-1 Стены (03.2015) ОЗП=8,69; ЭМ=6,83; ЗПМ=8,69; МАТ=6,41 Стены (ремонтно-строительные) (МДС81-33.2004 Прил.5 п.3; Письмо №АП-5536/06 Прил.2 п.3; Письмо от 27.11.12 №2536-ИП/12/ГС): НР (5214 руб.): 73%=86%*0.85 от ФОТ СП (4000 руб.): 56%=70%*0.8 от ФОТ | 1.5 | 1699 537,93 | 34,74 10,17 | 1126.33 | 2549 | 807 | 52 15 | 1690 | 35.39 | 53.09
Итого прямые затраты по разделу в ценах 2001г. | [6 empty] | 87946 | 16830 | 10977 2065 | 60139 |  | 1036.53
Итого прямые затраты по разделу с учетом индексов, в текущих ценах | [6 empty] | 444262 | 146255 | 46375 17945 | 251632 |  | 1036.53
Накладные расходы | [6 empty] | 127991
Сметная прибыль | [6 empty] | 81954
Итого по разделу 1 Ремонт крыши | [6 empty] | 684955 |  |  |  |  | 1036.53
Работы по реконструкции зданий и сооружений (усиление и замена существующих конструкций, разборка и возведение отдельных конструктивных элементов) (МДС81-33.2004 Прил.4 п.49, Прим.п.1; Письмо №АП-5536/06 Прил.1 п.49, Прим.п.1; Письмо от 27.11.12 №2536-ИП/12/ГС) | [6 empty] | 18866 |  |  |  |  | 60.4
Полы (ремонтно-строительные) (МДС81-33.2004 Прил.5 п.7; Письмо №АП-5536/06 Прил.2 п.7; Письмо от 27.11.12 №2536-ИП/12/ГС) | [6 empty] | 198134 |  |  |  |  | 467.04
Кровли (МДС81-33.2004 Прил.4 п.12, Прим.п.1; Письмо №АП-5536/06 Прил.1 п.12, Прим.п.1; Письмо от 27.11.12 №2536-ИП/12/ГС) | [6 empty] | 387271 |  |  |  |  | 403.51
Крыши, кровли (ремонтно-строительные) (МДС81-33.2004 Прил.5 п.8; Письмо №АП-5536/06 Прил.2 п.8; Письмо от 27.11.12 №2536-ИП/12/ГС) | [6 empty] | 9495 |  |  |  |  | 18.27
Печные работы (ремонтно-строительные) (МДС81-33.2004 Прил.5 п.10; Письмо №АП-5536/06 Прил.2 п.10; Письмо от 27.11.12 №2536-ИП/12/ГС) | [6 empty] | 13026 |  |  |  |  | 34.22
Стены (ремонтно-строительные) (МДС81-33.2004 Прил.5 п.3; Письмо №АП-5536/06 Прил.2 п.3; Письмо от 27.11.12 №2536-ИП/12/ГС) | [6 empty] | 27415 |  |  |  |  | 53.09
Итого | [6 empty] | 654207 |  |  |  |  | 1036.53
индекс-дефлятор на 2016г. 654 207 * 1,047 | [6 empty] | 684955
Справочно, в текущих ценах:
Материалы | [6 empty] | 251632
Машины и механизмы | [6 empty] | 46375
ФОТ | [6 empty] | 164200
Накладные расходы | [6 empty] | 127991
Сметная прибыль | [6 empty] | 81954
Итого по разделу 1 Ремонт крыши | [6 empty] | 684955 |  |  |  |  | 1036.53
Раздел 2. Погрузка, перевозка
1 | ТССЦпг01-01-01-041 Приказ Минстроя России от 14.03.14 №97/пр | Погрузочные работы при автомобильных перевозках: мусора строительного с погрузкой вручную (1 т груза) ИНДЕКС К ПОЗИЦИИ(справочно): ТЕР46-04-008-01 Разборка конструкций (03.2015) ОЗП=8,69; ЭМ=4,93; ЗПМ=8,69 Погрузо-разгрузочные работы: НР 0%=0%*0.85 от ФОТ СП 0%=0%*0.8 от ФОТ | 30.0739 | 61.85 | 61.85 |  | 1860 |  | 1860
2 | ТССЦпг03-21-01-015 Приказ Минстроя России от 14.03.14 №97/пр | Перевозка грузов автомобилями-самосвалами грузоподъемностью 10 т, работающих вне карьера, на расстояние: до 15 км I класс груза (1 т груза) ИНДЕКС К ПОЗИЦИИ(справочно): ТЕР46-04-008-01 Разборка конструкций (03.2015) ОЗП=8,69; ЭМ=4,93; ЗПМ=8,69 Перевозка грузов автотранспортом: НР 0%=0%*0.85 от ФОТ СП 0%=0%*0.8 от ФОТ | 30.0739 | 17.57 | 17.57 |  | 528 |  | 528
Итого прямые затраты по разделу в ценах 2001г. | [6 empty] | 2388 |  | 2388
Итого прямые затраты по разделу с учетом индексов, в текущих ценах | [6 empty] | 11773 |  | 11773
Итого по разделу 2 Погрузка, перевозка | [6 empty] | 12326
ИТОГИ ПО СМЕТЕ:
Итого прямые затраты по смете в ценах 2001г. | [6 empty] | 90334 | 16830 | 13365 2065 | 60139 |  | 1036.53
Итого прямые затраты по смете с учетом индексов, в текущих ценах | [6 empty] | 456035 | 146255 | 58148 17945 | 251632 |  | 1036.53
Накладные расходы | [6 empty] | 127991
Сметная прибыль | [6 empty] | 81954
Работы по реконструкции зданий и сооружений (усиление и замена существующих конструкций, разборка и возведение отдельных конструктивных элементов) (МДС81-33.2004 Прил.4 п.49, Прим.п.1; Письмо №АП-5536/06 Прил.1 п.49, Прим.п.1; Письмо от 27.11.12 №2536-ИП/12/ГС) | [6 empty] | 18866 |  |  |  |  | 60.4
Полы (ремонтно-строительные) (МДС81-33.2004 Прил.5 п.7; Письмо №АП-5536/06 Прил.2 п.7; Письмо от 27.11.12 №2536-ИП/12/ГС) | [6 empty] | 198134 |  |  |  |  | 467.04
Кровли (МДС81-33.2004 Прил.4 п.12, Прим.п.1; Письмо №АП-5536/06 Прил.1 п.12, Прим.п.1; Письмо от 27.11.12 №2536-ИП/12/ГС) | [6 empty] | 387271 |  |  |  |  | 403.51
Крыши, кровли (ремонтно-строительные) (МДС81-33.2004 Прил.5 п.8; Письмо №АП-5536/06 Прил.2 п.8; Письмо от 27.11.12 №2536-ИП/12/ГС) | [6 empty] | 9495 |  |  |  |  | 18.27
Печные работы (ремонтно-строительные) (МДС81-33.2004 Прил.5 п.10; Письмо №АП-5536/06 Прил.2 п.10; Письмо от 27.11.12 №2536-ИП/12/ГС) | [6 empty] | 13026 |  |  |  |  | 34.22
Стены (ремонтно-строительные) (МДС81-33.2004 Прил.5 п.3; Письмо №АП-5536/06 Прил.2 п.3; Письмо от 27.11.12 №2536-ИП/12/ГС) | [6 empty] | 27415 |  |  |  |  | 53.09
Погрузо-разгрузочные работы | [6 empty] | 9170
Перевозка грузов автотранспортом | [6 empty] | 2603
Итого | [6 empty] | 665980 |  |  |  |  | 1036.53
индекс-дефлятор на 2016г. 665 980 * 1,047 | [6 empty] | 697281
Справочно, в текущих ценах:
Материалы | [6 empty] | 251632
Машины и механизмы | [6 empty] | 58148
ФОТ | [6 empty] | 164200
Накладные расходы | [6 empty] | 127991
Сметная прибыль | [6 empty] | 81954
Резерв средств на непредвиденные работы и затраты 2% | [6 empty] | 13946
Итого | [6 empty] | 711227
НДС 18% | [6 empty] | 128020.86
ВСЕГО по смете | [6 empty] | 839247.86
Составил: Специалист проектно-сметного отдела: __________________________________Иванова М.А.
Проверил: Начальник проектно-сметного отдела: __________________________________Головин А.А.