## ЛСР по форме №4 с материалами
СОГЛАСОВАНО: | [6 empty] | УТВЕРЖДАЮ:
Заместитель генерального директора по организации капитального ремонта НО «Фонд капитального ремонта многоквартирных домов Ленинградской области» Никулин С.С.__________________ | [6 empty] | Лицо, уполномоченное действовать от имени собственников, на основании протокола общего собрания собственников №___________от_____________________20______г. _____________________________________________ (Ф.И.О., подпись, без печати)
ЛОКАЛЬНАЯ СМЕТА
на капитальный ремонт систем водоотведения многоквартирного дома по адресу: Ленинградская область, Лужский район, пос. Красный Маяк, д.5
| Сметная стоимость строительных работ _______________________________________________________________________________________________ |  | ___________________________359,206 |  | тыс. руб.
| Средства на оплату труда _______________________________________________________________________________________________ |  | ___________________________56,929 |  | тыс. руб.
| Сметная трудоемкость _______________________________________________________________________________________________ |  | _______________________________________________________________________________________________377,54 |  | чел.час
Составлен в ценах ТСНБ-ЛО-2001 (2 зона) с пересчетом на март 2015г
№ пп | Шифр и номер позиции норматива | Наименование работ и затрат, единица измерения | Количество | Стоимость единицы, руб. |  |  | Общая стоимость, руб. |  |  |  | Затраты труда рабочих, чел.-ч, не занятых обслуживанием машин
|  |  |  | всего | эксплуата- ции машин | мате- риалы | Всего | оплаты труда | эксплуата- ции машин | мате- риалы
|  |  |  | оплаты труда | в т.ч. оплаты труда |  |  |  | в т.ч. оплаты труда |  | на единицу | всего
1 | 2 | 3 | 4 | 5 | 6 | 7 | 8 | 9 | 10 | 11 | 12 | 13
Раздел 1. Уличная часть до 1-го колодца
1 | ТЕР01-02-057-02 Пр. Комитета по строит. ЛО от 01.07.11 №10 | Разработка грунта вручную в траншеях глубиной до 2 м без креплений с откосами, группа грунтов: 2 (100 м3 грунта) (МДС35-IV п.4.7.При ремонте и реконструкции зданий и сооружений работы, аналогичные технологическим процессам в новом строительстве ОЗП=1,15; ЭМ=1,25 к расх.; ЗПМ=1,25; ТЗ=1,15; ТЗМ=1,25) ИНДЕКС К ПОЗИЦИИ(справочно): ТЕР01-02-057-02 Другие виды земляных работ, подготовительные, сопутствующие и укрепительные работы (03.2015) ОЗП=8,69; ЗПМ=8,69 Земляные работы, выполняемые ручным способом (МДС81-33.2004 Прил.4 п.1.2, Прим.п.1; Письмо №АП-5536/06 Прил.1 п.1.2, Прим.п.1; Письмо от 27.11.12 №2536-ИП/12/ГС): НР (7020 руб.): 80%*(0.9*0.85) от ФОТ СП (3510 руб.): 45%*(0.85*0.8) от ФОТ | 0.504 | 2619,309 2619,309 |  |  | 1320 | 1320 |  |  | 177.1 | 89.26
2 | ТЕР23-01-001-01 Пр. Комитета по строит. ЛО от 01.07.11 №10 | Устройство основания под трубопроводы: песчаного (10 м3 основания) (МДС35-IV п.4.7.При ремонте и реконструкции зданий и сооружений работы, аналогичные технологическим процессам в новом строительстве ОЗП=1,15; ЭМ=1,25 к расх.; ЗПМ=1,25; ТЗ=1,15; ТЗМ=1,25) ИНДЕКС К ПОЗИЦИИ(справочно): ТЕР23-01-001-01 Укладка трубопроводов и устройство коллекторов (03.2015) ОЗП=8,69; ЭМ=4,78; ЗПМ=8,69; МАТ=8,18 Наружные сети водопровода, канализации, теплоснабжения, газопровода (МДС81-33.2004 Прил.4 п.18, Прим.п.1; Письмо №АП-5536/06 Прил.1 п.18, Прим.п.1; Письмо от 27.11.12 №2536-ИП/12/ГС): НР (817 руб.): 130%*0.85 от ФОТ СП (447 руб.): 89%*(0.85*0.8) от ФОТ | 0.446 | 1023,34 181,585 | 45,575 8,3375 | 796.18 | 456 | 81 | 20 4 | 355 | 11.73 | 5.23
3 | ТЕР23-01-001-02 Пр. Комитета по строит. ЛО от 01.07.11 №10 | Устройство основания под трубопроводы: щебеночного (10 м3 основания) (МДС35-IV п.4.7.При ремонте и реконструкции зданий и сооружений работы, аналогичные технологическим процессам в новом строительстве ОЗП=1,15; ЭМ=1,25 к расх.; ЗПМ=1,25; ТЗ=1,15; ТЗМ=1,25) ИНДЕКС К ПОЗИЦИИ(справочно): ТЕР23-01-001-02 Укладка трубопроводов и устройство коллекторов (03.2015) ОЗП=8,69; ЭМ=4,78; ЗПМ=8,69; МАТ=4,87 Наружные сети водопровода, канализации, теплоснабжения, газопровода (МДС81-33.2004 Прил.4 п.18, Прим.п.1; Письмо №АП-5536/06 Прил.1 п.18, Прим.п.1; Письмо от 27.11.12 №2536-ИП/12/ГС): НР (624 руб.): 130%*0.85 от ФОТ СП (342 руб.): 89%*(0.85*0.8) от ФОТ | 0.334 | 4077,735 181,585 | 66,4 12,15 | 3829.75 | 1362 | 61 | 22 4 | 1279 | 11.73 | 3.92
4 | ТЕРр65-7-2 Пр. Комитета по строит. ЛО от 01.07.11 №10 | Смена внутренних трубопроводов из чугунных канализационных труб диаметром: до 100 мм (100 м трубопровода с фасонными частями) ИНДЕКС К ПОЗИЦИИ(справочно): ТЕРр65-7-2 Внутренние санитарно-технические работы (03.2015) ОЗП=8,69; ЭМ=5,39; ЗПМ=8,69; МАТ=11,3 Внутренние санитарно-технические работы: смена труб, санитарно-технических приборов и другие работы (ремонтно-строительные) (МДС81-33.2004 Прил.5 п.15.2 и Письмо №ВБ-338/02 от 08.02.08; Письмо №АП-5536/06 Прил.2 п.15.2; Письмо от 27.11.12 №2536-ИП/12/ГС): НР (5782 руб.): 103%*0.85 от ФОТ СП (3170 руб.): 60%*0.8 от ФОТ | 0.17 | 15573,11 4452,85 | 145,49 19,78 | 10974.77 | 2647 | 757 | 25 3 | 1865 | 233.5 | 39.7
5 | ТЕРр52-15-1 Пр. Комитета по строит. ЛО от 01.07.11 №10 | Герметизация вводов в канализационный колодец (прим.) (100 шт.) ИНДЕКС К ПОЗИЦИИ(справочно): ТЕРр52-15-1 Фундаменты (03.2015) ОЗП=8,69; ЭМ=4,98; ЗПМ=8,69; МАТ=9,4 Фундаменты (ремонтно-строительные) (МДС81-33.2004 Прил.5 п.2; Письмо №АП-5536/06 Прил.2 п.2; Письмо от 27.11.12 №2536-ИП/12/ГС): НР (76 руб.): 93%*0.85 от ФОТ СП (58 руб.): 75%*0.8 от ФОТ | 0.01 | 2503,22 1067,94 | 1.2 | 1434.08 | 25 | 11 |  | 14 | 64.45 | 0.64
6 | ТЕР01-02-061-02 Пр. Комитета по строит. ЛО от 01.07.11 №10 | Засыпка вручную траншей, пазух котлованов и ям, группа грунтов: 2 (100 м3 грунта) (МДС35-IV п.4.7.При ремонте и реконструкции зданий и сооружений работы, аналогичные технологическим процессам в новом строительстве ОЗП=1,15; ЭМ=1,25 к расх.; ЗПМ=1,25; ТЗ=1,15; ТЗМ=1,25) ИНДЕКС К ПОЗИЦИИ(справочно): ТЕР01-02-061-02 Другие виды земляных работ, подготовительные, сопутствующие и укрепительные работы (03.2015) ОЗП=8,69; ЗПМ=8,69 Земляные работы, выполняемые ручным способом (МДС81-33.2004 Прил.4 п.1.2, Прим.п.1; Письмо №АП-5536/06 Прил.1 п.1.2, Прим.п.1; Письмо от 27.11.12 №2536-ИП/12/ГС): НР (3600 руб.): 80%*(0.9*0.85) от ФОТ СП (1800 руб.): 45%*(0.85*0.8) от ФОТ | 0.426 | 1589,507 1589,507 |  |  | 677 | 677 |  |  | 111.78 | 47.62
Итого прямые затраты по разделу в ценах 2001г. | [6 empty] | 6487 | 2907 | 67 11 | 3513 |  | 186.37
Итого прямые затраты по разделу с учетом индексов, в текущих ценах | [6 empty] | 55938 | 25262 | 336 96 | 30340 |  | 186.37
Накладные расходы | [6 empty] | 17920
Сметная прибыль | [6 empty] | 9327
Итого по разделу 1 Уличная часть до 1-го колодца | [6 empty] | 87095 |  |  |  |  | 186.37
Земляные работы, выполняемые ручным способом (МДС81-33.2004 Прил.4 п.1.2, Прим.п.1; Письмо №АП-5536/06 Прил.1 п.1.2, Прим.п.1; Письмо от 27.11.12 №2536-ИП/12/ГС) | [6 empty] | 33285 |  |  |  |  | 136.88
Наружные сети водопровода, канализации, теплоснабжения, газопровода (МДС81-33.2004 Прил.4 п.18, Прим.п.1; Письмо №АП-5536/06 Прил.1 п.18, Прим.п.1; Письмо от 27.11.12 №2536-ИП/12/ГС) | [6 empty] | 12798 |  |  |  |  | 9.15
Внутренние санитарно-технические работы: смена труб, санитарно-технических приборов и другие работы (ремонтно-строительные) (МДС81-33.2004 Прил.5 п.15.2 и Письмо №ВБ-338/02 от 08.02.08; Письмо №АП-5536/06 Прил.2 п.15.2; Письмо от 27.11.12 №2536-ИП/12/ГС) | [6 empty] | 36740 |  |  |  |  | 39.7
Фундаменты (ремонтно-строительные) (МДС81-33.2004 Прил.5 п.2; Письмо №АП-5536/06 Прил.2 п.2; Письмо от 27.11.12 №2536-ИП/12/ГС) | [6 empty] | 362 |  |  |  |  | 0.64
Итого | [6 empty] | 83185 |  |  |  |  | 186.37
индекс-дефлятор на 2016 год 83 185 * 1,047 | [6 empty] | 87095
Справочно, в текущих ценах:
Материалы | [6 empty] | 30340
Машины и механизмы | [6 empty] | 336
ФОТ | [6 empty] | 25358
Накладные расходы | [6 empty] | 17920
Сметная прибыль | [6 empty] | 9327
Итого по разделу 1 Уличная часть до 1-го колодца | [6 empty] | 87095 |  |  |  |  | 186.37
Раздел 2. Подвал
7 | ТЕРр65-7-2 Пр. Комитета по строит. ЛО от 01.07.11 №10 | Смена внутренних трубопроводов из чугунных канализационных труб диаметром: до 100 мм (100 м трубопровода с фасонными частями) ИНДЕКС К ПОЗИЦИИ(справочно): ТЕРр65-7-2 Внутренние санитарно-технические работы (03.2015) ОЗП=8,69; ЭМ=5,39; ЗПМ=8,69; МАТ=11,3 Внутренние санитарно-технические работы: смена труб, санитарно-технических приборов и другие работы (ремонтно-строительные) (МДС81-33.2004 Прил.5 п.15.2 и Письмо №ВБ-338/02 от 08.02.08; Письмо №АП-5536/06 Прил.2 п.15.2; Письмо от 27.11.12 №2536-ИП/12/ГС): НР (26536 руб.): 103%*0.85 от ФОТ СП (14549 руб.): 60%*0.8 от ФОТ | 0.78 | 15573,11 4452,85 | 145,49 19,78 | 10974.77 | 12147 | 3473 | 113 15 | 8561 | 233.5 | 182.13
8 | 301-1087 | Хомуты для крепления трубопроводов, диаметром 110 мм (шт) Материалы | 26 | 65.43 |  | 65.43 | 1701 |  |  | 1701
9 | 103-1017 | Ревизии диаметром: 100 мм (шт) Материалы | 12 | 455.49 |  | 455.49 | 5466 |  |  | 5466
10 | 103-1034 | Тройники косые под 60 градусов диаметром: 100х100 мм (шт) Материалы | 3 | 486 |  | 486 | 1458 |  |  | 1458
11 | 507-0843 | Отводы диаметром условного прохода: 100 мм и наружным диаметром 122 мм (шт) Материалы | 30 | 193.49 |  | 193.49 | 5805 |  |  | 5805
12 | 301-3034 | Компенсаторы П-образные диаметром труб: 100 мм (шт) Материалы | 9 | 1673.88 |  | 1673.88 | 15065 |  |  | 15065
13 | ТЕРр52-15-1 Пр. Комитета по строит. ЛО от 01.07.11 №10 | Герметизация вводов в подвальное помещение (100 шт.) ИНДЕКС К ПОЗИЦИИ(справочно): ТЕРр52-15-1 Фундаменты (03.2015) ОЗП=8,69; ЭМ=4,98; ЗПМ=8,69; МАТ=9,4 Фундаменты (ремонтно-строительные) (МДС81-33.2004 Прил.5 п.2; Письмо №АП-5536/06 Прил.2 п.2; Письмо от 27.11.12 №2536-ИП/12/ГС): НР (76 руб.): 93%*0.85 от ФОТ СП (58 руб.): 75%*0.8 от ФОТ | 0.01 | 2503,22 1067,94 | 1.2 | 1434.08 | 25 | 11 |  | 14 | 64.45 | 0.64
14 | ТЕРр52-11-3 Пр. Комитета по строит. ЛО от 01.07.11 №10 | Водоотлив из подвала: электрическими (механическими) насосами (100 м3 воды) ИНДЕКС К ПОЗИЦИИ(справочно): ТЕРр52-11-3 Фундаменты (03.2015) ОЗП=8,69; ЭМ=9,99; ЗПМ=8,69 Фундаменты (ремонтно-строительные) (МДС81-33.2004 Прил.5 п.2; Письмо №АП-5536/06 Прил.2 п.2; Письмо от 27.11.12 №2536-ИП/12/ГС): НР (921 руб.): 93%*0.85 от ФОТ СП (699 руб.): 75%*0.8 от ФОТ | 1.2 | 116,17 103,53 | 12,64 8,39 |  | 139 | 124 | 15 10 |  | 7 | 8.4
Итого прямые затраты по разделу с учетом индексов, в текущих ценах | [6 empty] | 158479 | 31354 | 759 217 | 126366 |  | 191.17
Накладные расходы | [6 empty] | 27533
Сметная прибыль | [6 empty] | 15306
Итого по разделу 2 Подвал | [6 empty] | 210780 |  |  |  |  | 191.17
Раздел 3. Мусор
15 | ТССЦпг01-01-01-041 Приказ Минстроя России от 14.03.14 №97/пр | Погрузочные работы при автомобильных перевозках: мусора строительного с погрузкой вручную (1 т груза) ИНДЕКС К ПОЗИЦИИ(справочно): ТЕРр65-8-2 Внутренние санитарно-технические работы (03.2015) ОЗП=8,69; ЭМ=5,39; ЗПМ=8,69; МАТ=10,42 Погрузо-разгрузочные работы: НР 0%*0.85 от ФОТ СП 0%*0.8 от ФОТ | 1.2768 | 61.85 | 61.85 |  | 79 |  | 79
16 | ТССЦпг03-21-01-015 Приказ Минстроя России от 14.03.14 №97/пр | Перевозка грузов автомобилями-самосвалами грузоподъемностью 10 т, работающих вне карьера, на расстояние: до 15 км I класс груза (1 т груза) ИНДЕКС К ПОЗИЦИИ(справочно): ТЕРр65-8-2 Внутренние санитарно-технические работы (03.2015) ОЗП=8,69; ЭМ=5,39; ЗПМ=8,69; МАТ=10,42 Перевозка грузов автотранспортом: НР 0%*0.85 от ФОТ СП 0%*0.8 от ФОТ | 1.2768 | 17.57 | 17.57 |  | 22 |  | 22
Итого прямые затраты по разделу в ценах 2001г. | [6 empty] | 101 |  | 101
Итого прямые затраты по разделу с учетом индексов, в текущих ценах | [6 empty] | 545 |  | 545
Итого по разделу 3 Мусор | [6 empty] | 571
ИТОГИ ПО СМЕТЕ:
Итого прямые затраты по смете с учетом индексов, в текущих ценах | [6 empty] | 214961 | 56616 | 1640 313 | 156705 |  | 377.54
Накладные расходы | [6 empty] | 45453
Сметная прибыль | [6 empty] | 24632
Итого по позициям, введенным в ценах 2001г. | [6 empty] | 255551 |  |  |  |  | 377.54
Итого по позициям, введенным в текущих ценах | [6 empty] | 29495
Итого | [6 empty] | 285046 |  |  |  |  | 377.54
индекс-дефлятор на 2016 год 285 046 * 1,047 | [6 empty] | 298443
Справочно, в текущих ценах:
Материалы | [6 empty] | 156705
Машины и механизмы | [6 empty] | 1640
ФОТ | [6 empty] | 56929
Накладные расходы | [6 empty] | 45453
Сметная прибыль | [6 empty] | 24632
Резерв средств на непредвиденные работы и затраты 2% | [6 empty] | 5969
Итого | [6 empty] | 304412
НДС 18% | [6 empty] | 54794.16
ВСЕГО по смете | [6 empty] | 359206.16 |  |  |  |  | 377.54
Составил: Специалист проектно-сметного отдела: __________________________________Иванова М.А.
Проверил: Начальник проектно-сметного отдела: __________________________________Головин А.А.